## ДУД -1 для Мукачева
CЕРТИФІКАТ-ПАСПОРТ
ФІЗИКО-ХІМІЧНИХ ПАРАМЕТРІВ ПРИРОДНОГО ГАЗУ,
що транспортується споживачам Закарпатської обл. по г-ду ДУД-1 за липень м-ць 2015 р.
Число місяця | Компонентний склад, мольна частка, % | [11 empty] | Температура точки роси -(Р=40кгc/см2 ),оС | Тепл. згорання нижча, МДж/м3 | Густина,кг/м3 |  |  | Число Воббе вище, МДж/м3 | Маса механічних домішок г/м3 | Масова концентрація меркаптанової сірки г/м3 | Масова концентрація сірководню, г/м3
| Метан | Етан | Пропан | н-Бутан | і-Бутан | Пентани | Гексани та вищі | Азот | Діоксид вуглецю |  |  | Кисень
[15 empty] | абсолютна |  | відносна
при 20оС,
[10 empty] | Гелій | Водень |  |  | 101,325кПа
01.07. | 90.538 | 3.177 | 0.982 | 0.175 | 0.172 | 0.065 | 0.026 | 4.616 | 0.234 | 0.014 | 0.001 |  |  | 33.52 |  | 0.7325 | 0.6081 | 47.63
02.07. | 90.562 | 3.048 | 0.966 | 0.173 | 0.169 | 0.065 | 0.028 | 4.742 | 0.232 | 0.014 | 0.001 |  |  | 33.43 |  | 0.732 | 0.6078 | 47.53
03.07. | 91.029 | 2.996 | 0.962 | 0.17 | 0.169 | 0.063 | 0.029 | 4.332 | 0.235 | 0.014 | 0.001 |  |  | 33.55 |  | 0.7296 | 0.6058 | 47.77
04.07. | 91.086 | 3.013 | 0.97 | 0.172 | 0.17 | 0.063 | 0.028 | 4.253 | 0.23 | 0.014 | 0.001 |  |  | 33.59 |  | 0.7294 | 0.6056 | 47.83
05.07. | 91.22 | 3.055 | 0.968 | 0.171 | 0.168 | 0.063 | 0.026 | 4.092 | 0.222 | 0.014 | 0.001 |  |  | 33.65 |  | 0.7287 | 0.605 | 47.95
06.07. | 91.21 | 3.111 | 0.97 | 0.171 | 0.168 | 0.063 | 0.026 | 4.044 | 0.222 | 0.014 | 0.001 |  |  | 33.68 |  | 0.7287 | 0.605 | 47.99
07.07. | 90.702 | 3.058 | 0.947 | 0.165 | 0.163 | 0.06 | 0.027 | 4.643 | 0.22 | 0.014 | 0.001 |  |  | 33.44 |  | 0.7309 | 0.6068 | 47.58
08.07. | 90.85 | 3.121 | 0.966 | 0.169 | 0.167 | 0.061 | 0.029 | 4.395 | 0.227 | 0.014 | 0.001 |  |  | 33.56 |  | 0.7305 | 0.6065 | 47.76
09.07. | 91.545 | 2.436 | 0.726 | 0.122 | 0.11 | 0.048 | 0.024 | 4.615 | 0.357 | 0.014 | 0.001 | 0.002 |  | 33.04 |  | 0.724 | 0.6011 | 47.25
10.07. | 90.048 | 2.991 | 0.724 | 0.117 | 0.088 | 0.052 | 0.031 | 4.967 | 0.967 | 0.014 | 0.001 |  |  | 32.87 |  | 0.7356 | 0.6107 | 46.62
11.07. | 87.506 | 4.178 | 0.933 | 0.157 | 0.104 | 0.071 | 0.046 | 5.372 | 1.618 | 0.014 | 0.001 |  |  | 33 |  | 0.7569 | 0.6284 | 46.13
12.07. | 86.959 | 4.333 | 0.972 | 0.168 | 0.107 | 0.078 | 0.06 | 5.601 | 1.707 | 0.014 | 0.001 |  |  | 33 |  | 0.7612 | 0.632 | 45.98
13.07. | 86.961 | 4.295 | 0.959 | 0.161 | 0.104 | 0.075 | 0.063 | 5.683 | 1.684 | 0.014 | 0.001 |  |  | 32.95 |  | 0.7608 | 0.6317 | 45.93
14.07. | 86.95 | 4.353 | 0.953 | 0.163 | 0.106 | 0.079 | 0.067 | 5.713 | 1.601 | 0.014 | 0.001 |  |  | 32.99 |  | 0.7605 | 0.6314 | 46
15.07. | 87.082 | 4.317 | 0.955 | 0.163 | 0.107 | 0.078 | 0.071 | 5.611 | 1.601 | 0.014 | 0.001 |  |  | 33.03 |  | 0.76 | 0.631 | 46.06
16.07. | 87.123 | 4.328 | 0.947 | 0.165 | 0.107 | 0.08 | 0.069 | 5.561 | 1.605 | 0.014 | 0.001 |  | -10.1 | 33.04 |  | 0.7598 | 0.6308 | 46.09 | 0 | 0.0002 | 0.0002
17.07. | 87.019 | 4.274 | 0.908 | 0.154 | 0.101 | 0.074 | 0.064 | 5.811 | 1.58 | 0.014 | 0.001 |  |  | 32.9 |  | 0.7594 | 0.6305 | 45.91
18.07. | 87.102 | 4.188 | 0.916 | 0.153 | 0.102 | 0.075 | 0.067 | 5.823 | 1.559 | 0.014 | 0.001 |  |  | 32.89 |  | 0.7589 | 0.6301 | 45.91
19.07. | 87.549 | 4.078 | 0.91 | 0.153 | 0.107 | 0.073 | 0.064 | 5.616 | 1.435 | 0.014 | 0.001 |  |  | 32.97 |  | 0.7556 | 0.6274 | 46.12
20.07. | 88.985 | 3.585 | 0.902 | 0.152 | 0.125 | 0.065 | 0.055 | 5.184 | 0.932 | 0.014 | 0.001 |  |  | 33.14 |  | 0.7445 | 0.6181 | 46.72
21.07. | 88.35 | 3.799 | 0.91 | 0.153 | 0.119 | 0.066 | 0.046 | 5.428 | 1.114 | 0.014 | 0.001 |  |  | 33.05 |  | 0.7488 | 0.6217 | 46.44
22.07. | 88.309 | 3.841 | 0.909 | 0.153 | 0.117 | 0.066 | 0.049 | 5.42 | 1.121 | 0.014 | 0.001 |  |  | 33.06 |  | 0.7492 | 0.622 | 46.45
23.07. | 88.826 | 3.63 | 0.896 | 0.149 | 0.121 | 0.063 | 0.048 | 5.306 | 0.946 | 0.014 | 0.001 |  |  | 33.09 |  | 0.7451 | 0.6186 | 46.62
24.07. | 89.08 | 3.501 | 0.891 | 0.148 | 0.124 | 0.061 | 0.044 | 5.297 | 0.839 | 0.014 | 0.001 |  |  | 33.09 |  | 0.7428 | 0.6167 | 46.69
25.07. | 89.435 | 3.35 | 0.886 | 0.147 | 0.127 | 0.059 | 0.041 | 5.218 | 0.722 | 0.014 | 0.001 |  |  | 33.1 |  | 0.74 | 0.6144 | 46.81
26.07. | 89.596 | 3.272 | 0.866 | 0.145 | 0.125 | 0.058 | 0.037 | 5.181 | 0.705 | 0.014 | 0.001 |  |  | 33.08 |  | 0.7387 | 0.6133 | 46.82
27.07. | 89.295 | 3.362 | 0.882 | 0.147 | 0.124 | 0.061 | 0.039 | 5.272 | 0.803 | 0.014 | 0.001 |  |  | 33.06 |  | 0.7412 | 0.6154 | 46.7
28.07. | 89.589 | 3.164 | 0.857 | 0.145 | 0.126 | 0.06 | 0.037 | 5.313 | 0.694 | 0.014 | 0.001 |  |  | 33.01 |  | 0.7386 | 0.6132 | 46.72
29.07. | 89.339 | 3.172 | 0.858 | 0.146 | 0.124 | 0.061 | 0.04 | 5.498 | 0.747 | 0.014 | 0.001 |  |  | 32.94 |  | 0.7403 | 0.6146 | 46.57
30.07. | 89.627 | 3.022 | 0.844 | 0.145 | 0.126 | 0.06 | 0.036 | 5.475 | 0.65 | 0.014 | 0.001 |  |  | 32.93 |  | 0.7379 | 0.6126 | 46.63
31.07. | 89.767 | 3.055 | 0.845 | 0.145 | 0.125 | 0.06 | 0.033 | 5.313 | 0.642 | 0.014 | 0.001 |  |  | 32.99 |  | 0.7371 | 0.612 | 46.74
Середній розрахунок за місяць | 89.135 | 3.519 | 0.909 | 0.155 | 0.128 | 0.065 | 0.044 | 5.142 | 0.886 | 0.014 | 0.001 | 0.002 | -10.1 | 33.1497 | #DIV/0! | 0.7432 | 0.61704 | 46.7726 | 0 | 0.0002 | 0.0002
Примітка: Фізико-хімічні параметри природного газу відповідають вимогам ГОСТу 5542-87
„Газы горючие природные для промышленного и коммунально-бытового назначения.Технические условия.”
Перелік ГРС, через які подається природній газ з даного газопроводу: ГРС Мукачево,ГРС Зняцево,ГРС Карпати,ГРС Залужжя, ГРС Бобовище ,
ГРС Свалява,ГРС Керецьки,ГРС Берегово,ГРС Береги,ГРС Міжгір’я , ГРС Майдан,ГРС Репинне,ГРС Росош
Місце відбору : ГРС Мукачево
Начальник Закарпатського ЛВУМГ Лукіта В.Ф. 03.08.2015р.
Керівник ВХАЛ Завадяк О.В. 03.08. 2015р.
Свідоцтво атестації лабораторії №РВ-0033-13 від 27.06.2013р.