## Союз
CЕРТИФІКАТ-ПАСПОРТ
ФІЗИКО-ХІМІЧНИХ ПАРАМЕТРІВ ПРИРОДНОГО ГАЗУ,
що транспортується Хустським ЛВУМГ споживачам Закарпатської обл. по г-ду Союз
3 01.07.2015р. по 31.07.2015р.
Число місяця | Компонентний склад, мольна частка, % | [11 empty] | Температура точки роси (Р=40кг/см2 ), оС | Теплота згорання нижча, МДж/м3 | Густина, кг/м3 | Число Воббе вище, МДж/м3 | Маса механічних домішок, г/м3 | Масова концентрація меркаптанової сірки, г/м3 | Масова концентрація сірководню, г/м3
| Метан | Етан | Пропан | н-Бутан | і-Бутан | Пентани | Гексани та вищі | Азот | Діоксид вуглецю | Кисень | Гелій | Водень
при 20оС,
101,325кПа
01.07. | 95.522 | 2.48 | 0.799 | 0.13 | 0.134 | 0.042 | 0.008 | 0.669 | 0.196 | 0.007 | 0.012 | 0.001 |  | 34.45 | 0.7036 | 49.96
07.07. | [17 empty] | 0 | 0.0001
08.07. | 95.4307 | 2.5419 | 0.819 | 0.132 | 0.136 | 0.045 | 0.0074 | 0.663 | 0.204 | 0.008 | 0.012 | 0.001 |  | 34.49 | 0.7044 | 49.97
09.07. | [16 empty] | 0
15.07. | 95.298 | 2.626 | 0.848 | 0.132 | 0.137 | 0.049 | 0.011 | 0.666 | 0.213 | 0.007 | 0.012 | 0.001 |  | 34.53 | 0.7055 | 49.99
22.07. | 95.193 | 2.684 | 0.874 | 0.139 | 0.144 | 0.047 | 0.014 | 0.664 | 0.22 | 0.008 | 0.012 | 0.001 |  | 34.57 | 0.7066 | 50.01
29.07. | 95.162 | 2.703 | 0.881 | 0.137 | 0.143 | 0.049 | 0.015 | 0.668 | 0.221 | 0.008 | 0.012 | 0.001 |  | 34.58 | 0.7068 | 50.01
Середній розрахунок за місяць | 95.321 | 2.607 | 0.844 | 0.134 | 0.139 | 0.046 | 0.011 | 0.666 | 0.211 | 0.008 | 0.012 | 0.001 | -14.5 | 34.524 | 0.70538 | 49.988 | 0 | 0 | 0.0001
Примітка: Фізико-хімічні параметри природного газу відповідають вимогам ГОСТу 5542-87
„Газы горючие природные для промышленного и коммунально-бытового назначения.Технические условия.”
Перелік ГРС, через які подається природній газ з даного газопроводу: ГРС: Теребля, Данилово, Раковець, Хуст, Іршава, Виноградово, Теково, Тячів, Вербовець, Прикордонник.
Начальник Хустського ЛВУМГ Шак В.Ю. 03.08.2015р.
Хімік ВХАЛ Шишола В.Й. 03.08.2015р.
Свідоцтво атестації лабораторії №РВ-0022-11 від 26.05.2011р.