## Прогрес
CЕРТИФІКАТ-ПАСПОРТ
ФІЗИКО-ХІМІЧНИХ ПАРАМЕТРІВ ПРИРОДНОГО ГАЗУ,
що транспортується Хустським ЛВУМГ споживачам Закарпатської обл. по г-ду Прогрес
3 01.07.2015р. по 31.07.2015р.
Число місяця | Компонентний склад, мольна частка, % | [11 empty] | Температура точки роси (Р=40кг/см2 ), оС | Теплота згорання нижча, МДж/м3 | Густина, кг/м3 | Число Воббе вище, МДж/м3 | Маса механічних домішок, г/м3 | Масова концентрація меркаптанової сірки, г/м3 | Масова концентрація сірководню, г/м3
| Метан | Етан | Пропан | н-Бутан | і-Бутан | Пентани | Гексани та вищі | Азот | Діоксид вуглецю | Кисень | Гелій | Водень
при 20оС,
101,325кПа
02.07. | 94.088 | 3.466 | 1.147 | 0.191 | 0.186 | 0.068 | 0.027 | 0.571 | 0.237 | 0.004 | 0.014 | 0.001 |  | 35.05 | 0.7166 | 50.33
09.07. | 94.333 | 3.31 | 1.109 | 0.185 | 0.182 | 0.065 | 0.024 | 0.546 | 0.227 | 0.004 | 0.014 | 0.001 |  | 34.99 | 0.7147 | 50.31 | 0
16.07. | 92.588 | 3.928 | 1.074 | 0.173 | 0.142 | 0.07 | 0.04 | 1.04 | 0.928 | 0.002 | 0.014 | 0.001 |  | 34.72 | 0.7282 | 49.46 |  | 0.0005 | 0.0004
23.07. | 92.895 | 3.774 | 1.012 | 0.169 | 0.14 | 0.074 | 0.048 | 1.029 | 0.842 | 0.002 | 0.014 | 0.001 |  | 34.69 | 0.7257 | 49.5 | 0
30.07. | 93.122 | 3.614 | 1.019 | 0.167 | 0.142 | 0.072 | 0.047 | 1.008 | 0.79 | 0.004 | 0.014 | 0.001 |  | 34.67 | 0.7241 | 49.53 |  | 0.0004 | 0.0004
Середній розрахунок за місяць | 93.406 | 3.618 | 1.072 | 0.177 | 0.158 | 0.07 | 0.037 | 0.839 | 0.605 | 0.003 | 0.014 | 0.001 | -12.2 | 34.824 | 0.72186 | 49.826 | 0 | 0.00045 | 0.0004
Примітка: Фізико-хімічні параметри природного газу відповідають вимогам ГОСТу 5542-87
„Газы горючие природные для промышленного и коммунально-бытового назначения.Технические условия.”
Перелік ГРС, через які подається природній газ з даного газопроводу: Підполоззя.
Начальник Хустського ЛВУМГ Шак В.Ю. 03.08.2015р.
Хімік ВХАЛ Шишола В.Й. 03.08.2015р.
Свідоцтво атестації лабораторії №РВ-0022-11 від 26.05.2011р.