## Лист1
ПАТ "УКРТРАНСГАЗ"
Філія УМГ"Харківтрансгаз"
Запорізьке ЛВУМГ
Вимірювальна хіміко-аналітична лабораторія
Свідоцтво про атестацію № АВ-25-10 дійсне до 09.09.15 р.
ПАСПОРТ ФІЗИКО-ХІМІЧНИХ ПАРАМЕТРІВ ПРИРОДНОГО ГАЗУ
протранспортованого УМГ "Харківтрансгаз" Запорізьким ЛВУМГ по газопроводу-відводу ШДО
та прийнятого ПАТ "Запоріжгаз" Запорізької області за період з 01.07.2015 по 31.07.2015 (точка відбору - ГРС-1 м.Запоріжжя)
Дата відбору проби (числа місяця) | Умови відбору проби |  | Дата аналізу проби (числа місяця) | Компонентний склад МВУ 05-61-2005, об'ємна частка, % | [13 empty] | Температура точки роси по волозі при 4,0 МПа, оС | Теплота згоряння нижча ГОСТ22667-82, ккал/м3 | Число Воббе вище ГОСТ22667-82, ккал/м3 | Густина, кг/м3 |  |  | Маса механічних домішок,г/м3 ГОСТ 22387.4-77 | Масова концентрація меркаптанової сірки, г/м3 ГОСТ 22387.2-97 | Масова концентрація сірководню, г/м3 ГОСТ 22387.2-97
|  |  |  | метан | етан | пропан | і-бутани | н-бутан | нео-пентани | і-пентан | н-пентан | гексани та вищі | кисень | азот |  | діоксид вуглецю |  |  |  |  | пікнометрична | лабораторний хроматограф | потоковий хроматограф
| Р, кгс/см2 | t, ºС | [11 empty] | об. % | мол.% | об. % | мол. %
при 20 ºС , 101,325 кПа
1 | 43.8 | 17 | 1 | 90.212 | 5.454 | 1.256 | 0.102 | 0.145 | 0.001 | 0.029 | 0.022 | 0.012 | 0.01 | 2.327 | 2.322 | 0.43 | 0.431 |  | 8328 | 11782 |  | 0.738 |  |  |  |  | 100 | ОК
2 | 42.3 | 17 | 2 | 90.108 | 5.837 | 1.316 | 0.109 | 0.155 | 0.001 | 0.03 | 0.024 | 0.012 | 0.009 | 1.909 | 1.905 | 0.49 | 0.491 | -2.6 | 8392 | 11856 |  | 0.74 |  |  |  |  | 100 | ОК
3 | 42.6 | 16 | 3 | 90.48 | 5.39 | 1.202 | 0.097 | 0.141 | 0.001 | 0.028 | 0.022 | 0.009 | 0.01 | 2.174 | 2.169 | 0.446 | 0.447 |  | 8325 | 11794 |  | 0.736 |  | не виявл. |  |  | 100 | ОК
4 | [26 empty] | 0
5 | [26 empty] | 0
6 | 42.6 | 17 | 6 | 90.404 | 5.559 | 1.265 | 0.112 | 0.16 | 0.002 | 0.035 | 0.028 | 0.015 | 0.01 | 1.962 | 1.958 | 0.448 | 0.449 |  | 8372 | 11845 |  | 0.738 |  |  |  |  | 100 | ОК
7 | 42.9 | 17 | 7 | 89.826 | 5.235 | 1.247 | 0.114 | 0.173 | 0.002 | 0.032 | 0.024 | 0.012 | 0.016 | 2.907 | 2.901 | 0.412 | 0.413 |  | 8277 | 11693 |  | 0.74 |  |  |  |  | 100
8 | 42.7 | 17 | 8 | 90.613 | 4.919 | 1.191 | 0.121 | 0.177 | 0.003 | 0.036 | 0.028 | 0.012 | 0.013 | 2.453 | 2.448 | 0.434 | 0.435 |  | 8289 | 11744 |  | 0.736 |  |  | 0 | 0 | 100 | ОК
9 | 42.2 | 17 | 9 | 91.814 | 4.497 | 1.098 | 0.118 | 0.168 | 0.003 | 0.039 | 0.031 | 0.016 | 0.012 | 1.784 | 1.78 | 0.42 | 0.421 | -1.5 | 8305 | 11826 |  | 0.729 |  |  |  |  | 100 | ОК
10 | 42.2 | 17 | 10 | 91.931 | 4.488 | 1.107 | 0.119 | 0.164 | 0.003 | 0.038 | 0.03 | 0.017 | 0.01 | 1.698 | 1.694 | 0.395 | 0.396 |  | 8314 | 11845 |  | 0.728 |  |  |  |  | 100 | ОК
11 | [26 empty] | 0
12 | [26 empty] | 0
13 | 41.2 | 17 | 13 | 91.707 | 4.702 | 1.178 | 0.123 | 0.172 | 0.002 | 0.04 | 0.031 | 0.015 | 0.009 | 1.61 | 1.606 | 0.411 | 0.412 |  | 8345 | 11870 | 0.73 | 0.73 |  |  |  |  | 100 | ОК
14 | 41.3 | 17 | 14 | 91.334 | 4.967 | 1.203 | 0.12 | 0.176 | 0.002 | 0.04 | 0.032 | 0.02 | 0.011 | 1.633 | 1.629 | 0.462 | 0.463 |  | 8361 | 11869 |  | 0.733 |  |  |  |  | 100 | ОК
15 | 41.5 | 17 | 15 | 91.227 | 4.824 | 1.138 | 0.115 | 0.158 | 0.002 | 0.037 | 0.029 | 0.014 | 0.014 | 2.039 | 2.035 | 0.403 | 0.404 | -1.9 | 8308 | 11803 |  | 0.732 |  |  |  |  | 100 | ОК
16 | 42.2 | 18 | 16 | 91.451 | 4.837 | 1.188 | 0.125 | 0.182 | 0.002 | 0.04 | 0.031 | 0.021 | 0.01 | 1.745 | 1.741 | 0.368 | 0.369 |  | 8351 | 11867 |  | 0.732 |  |  |  |  | 100 | ОК
17 | 42.1 | 18 | 17 | 91.653 | 4.71 | 1.158 | 0.124 | 0.178 | 0.002 | 0.04 | 0.032 | 0.014 | 0.009 | 1.709 | 1.705 | 0.371 | 0.372 |  | 8339 | 11863 |  | 0.73 |  | не виявл. |  |  | 100 | ОК
18 | [26 empty] | 0
19 | [26 empty] | 0
20 | 41.2 | 17 | 20 | 91.685 | 4.678 | 1.176 | 0.127 | 0.192 | 0.003 | 0.044 | 0.035 | 0.02 | 0.008 | 1.665 | 1.661 | 0.367 | 0.368 |  | 8351 | 11875 |  | 0.731 |  |  |  |  | 100 | ОК
21 | 41 | 18 | 21 | 91.749 | 4.779 | 1.192 | 0.125 | 0.192 | 0.003 | 0.044 | 0.035 | 0.02 | 0.007 | 1.513 | 1.51 | 0.341 | 0.342 |  | 8373 | 11909 |  | 0.731 |  |  | 0 | 0 | 100 | ОК
22 | 41.6 | 18 | 22 | 92.059 | 4.624 | 1.162 | 0.129 | 0.196 | 0.003 | 0.045 | 0.037 | 0.021 | 0.006 | 1.361 | 1.358 | 0.357 | 0.358 |  | 8373 | 11923 |  | 0.729 |  |  |  |  | 100 | ОК
23 | 41.8 | 18 | 23 | 91.978 | 4.72 | 1.159 | 0.129 | 0.194 | 0.003 | 0.045 | 0.036 | 0.022 | 0.007 | 1.339 | 1.336 | 0.368 | 0.369 | -0.7 | 8379 | 11927 |  | 0.729 |  |  |  |  | 100 | ОК
24 | 42.7 | 18 | 24 | 91.833 | 4.795 | 1.168 | 0.126 | 0.188 | 0.004 | 0.044 | 0.035 | 0.022 | 0.007 | 1.421 | 1.418 | 0.357 | 0.358 |  | 8377 | 11919 |  | 0.73 |  |  |  |  | 100 | ОК
25 | [26 empty] | 0
26 | [26 empty] | 0
27 | 43.3 | 18 | 27 | 92.067 | 4.437 | 1.037 | 0.104 | 0.143 | 0.002 | 0.034 | 0.027 | 0.011 | 0.008 | 1.797 | 1.793 | 0.333 | 0.334 |  | 8288 | 11829 |  | 0.726 |  |  |  |  | 100 | ОК
28 | 43.1 | 18 | 28 | 92.261 | 4.201 | 0.962 | 0.095 | 0.133 | 0.003 | 0.032 | 0.025 | 0.013 | 0.014 | 1.922 | 1.918 | 0.339 | 0.34 |  | 8249 | 11790 |  | 0.724 |  |  |  |  | 100 | ОК
29 | 42.8 | 18 | 29 | 89.534 | 5.059 | 1.099 | 0.089 | 0.124 | 0.001 | 0.03 | 0.024 | 0.015 | 0.013 | 3.647 | 3.639 | 0.365 | 0.366 | 6 | 8178 | 11563 |  | 0.739 |  |  |  |  | 100 | ОК
30 | 43.1 | 18 | 30 | 91.008 | 4.801 | 1.12 | 0.101 | 0.152 | 0.002 | 0.037 | 0.029 | 0.017 | 0.008 | 2.38 | 2.375 | 0.345 | 0.346 |  | 8279 | 11760 |  | 0.733 |  |  |  |  | 100 | ОК
31 | 43 | 18 | 31 | 91.241 | 4.785 | 1.159 | 0.107 | 0.164 | 0.002 | 0.041 | 0.033 | 0.015 | 0.008 | 2.102 | 2.097 | 0.343 | 0.344 |  | 8310 | 11809 |  | 0.732 |  |  |  |  | 100 | ОК
0
|  |  |  | 2098.175 | 112.298 | 26.781 | 2.631 | 3.827 | 0.052 | 0.86 | 0.68 | 0.365 | 0.229 | 45.097 | 44.998 | 9.005 | 9.028 |  | 191463 | 271961 | [6 empty] | 2300
31 | [26 empty] | 0
| Начальник Запорізького ЛВУМГ | [16 empty] | Деркач А.А. | [7 empty] | 2015-07-31
| Підрозділу підприємства, якому підпорядкована ХАЛ | [16 empty] | прізвище | [5 empty] | підпис |  | дата
| Керівник ХАЛ Запорізького ПМ Запорізького ЛВУМГ Коляда Л.І. | [17 empty] | Огородник Ю.В. | [6 empty] | 2015-07-31
| ХАЛ, де здійснювались аналізи газу | [16 empty] | прізвище | [5 empty] | підпис