## Лист1
ПАТ "УКРТРАНСГАЗ"
Філія УМГ"Харківтрансгаз"
Запорізьке ЛВУМГ
Вимірювальна хіміко-аналітична лабораторія
Свідоцтво про атестацію № АВ-25-10 дійсне до 09.09.15 р.
ПАСПОРТ ФІЗИКО-ХІМІЧНИХ ПАРАМЕТРІВ ПРИРОДНОГО ГАЗУ
протранспортованого УМГ "Харківтрансгаз" Запорізьким ЛВУМГ по магістральним газопроводам ШДО, ШДКРИ
та прийнятого ПАТ "Запоріжгаз" Запорізької області за період з 01.07.2015 по 31.07.2015 (точка відбору - ГРС-Канцерівка м.Запоріжжя)
Дата відбору проби (числа місяця) | Умови відбору проби |  | Дата аналізу проби (числа місяця) | Компонентний склад МВУ 05-61-2005, об'ємна частка, % | [13 empty] | Температура точки роси по волозі при 4,0 МПа, оС | Теплота згоряння нижча ГОСТ22667-82, ккал/м3 | Число Воббе вище ГОСТ22667-82, ккал/м3 | Густина, кг/м3 |  |  | Маса механічних домішок,г/м3 ГОСТ 22387.4-77 | Масова концентрація меркаптанової сірки, г/м3 ГОСТ 22387.2-97 | Масова концентрація сірководню, г/м3 ГОСТ 22387.2-97
|  |  |  | метан | етан | пропан | і-бутани | н-бутан | нео-пентани | і-пентан | н-пентан | гексани та вищі | кисень | азот |  | діоксид вуглецю |  |  |  |  | пікнометрична | лабораторний хроматограф | потоковий хроматограф
| Р, кгс/см2 | t, ºС | [11 empty] | об. % | мол.% | об. % | мол. %
при 20 ºС , 101,325 кПа
1 | 43.5 | 22 | 1 | 93.254 | 3.63 | 0.959 | 0.119 | 0.159 | 0.003 | 0.032 | 0.024 | 0.013 | 0.007 | 1.531 | 1.528 | 0.269 | 0.27 |  | 8260 | 11850 |  | 0.719 |  |  |  |  | 100 | ОК
2 | [26 empty] | 0
3 | 42.8 | 20 | 3 | 93.488 | 3.445 | 0.894 | 0.11 | 0.149 | 0.001 | 0.031 | 0.025 | 0.01 | 0.009 | 1.583 | 1.58 | 0.255 | 0.256 | -5.4 | 8231 | 11829 |  | 0.716 |  |  |  |  | 100 | ОК
4 | [26 empty] | 0
5 | [26 empty] | 0
6 | 42.8 | 28 | 6 | 93.191 | 3.483 | 0.923 | 0.113 | 0.155 | 0.002 | 0.032 | 0.025 | 0.011 | 0.009 | 1.797 | 1.793 | 0.259 | 0.26 |  | 8223 | 11800 |  | 0.718 |  |  |  |  | 100 | ОК
7 | [23 empty] | не виявл. |  |  | 0
8 | 28 | 33 | 8 | 89.49 | 5.628 | 1.309 | 0.116 | 0.169 | 0.002 | 0.03 | 0.024 | 0.014 | 0.013 | 2.729 | 2.723 | 0.476 | 0.477 |  | 8318 | 11727 |  | 0.743 |  |  | 0 | 0 | 100 | ОК
9 | [26 empty] | 0
10 | 9 | 31 | 10 | 89.81 | 5.62 | 1.306 | 0.115 | 0.168 | 0.002 | 0.03 | 0.023 | 0.009 | 0.011 | 2.43 | 2.425 | 0.476 | 0.477 | -0.2 | 8339 | 11771 |  | 0.741 |  |  |  |  | 100 | ОК
11 | [26 empty] | 0
12 | [26 empty] | 0
13 | 28.7 | 25 | 13 | 90.769 | 5.104 | 1.222 | 0.115 | 0.171 | 0.002 | 0.034 | 0.027 | 0.014 | 0.011 | 2.124 | 2.119 | 0.407 | 0.408 |  | 8330 | 11808 |  | 0.735 |  |  |  |  | 100 | ОК
14 | 41.3 | 18 | 14 | 90.69 | 5.141 | 1.226 | 0.114 | 0.169 | 0.001 | 0.034 | 0.027 | 0.018 | 0.009 | 2.162 | 2.157 | 0.409 | 0.41 |  | 8331 | 11804 | 0.736 | 0.736 |  |  |  |  | 100 | ОК
15 | [26 empty] | 0
16 | 42.3 | 25 | 16 | 90.815 | 5.018 | 1.21 | 0.117 | 0.169 | 0.002 | 0.035 | 0.027 | 0.015 | 0.01 | 2.18 | 2.175 | 0.402 | 0.403 | -2.9 | 8320 | 11797 |  | 0.735 |  |  |  |  | 100 | ОК
17 | [26 empty] | 0
18 | [26 empty] | 0
19 | [26 empty] | 0
20 | 41.8 | 32 | 20 | 91.766 | 4.685 | 1.152 | 0.121 | 0.168 | 0.002 | 0.038 | 0.03 | 0.016 | 0.008 | 1.635 | 1.631 | 0.379 | 0.38 |  | 8339 | 11870 |  | 0.73 |  | не виявл. |  |  | 100 | ОК
21 | 41 | 27 | 21 | 91.846 | 4.719 | 1.159 | 0.12 | 0.168 | 0.002 | 0.038 | 0.03 | 0.015 | 0.008 | 1.513 | 1.51 | 0.382 | 0.383 |  | 8352 | 11890 |  | 0.729 |  |  | 0 | 0 | 100 | ОК
22 | [26 empty] | 0
23 | 42 | 26 | 23 | 91.999 | 4.721 | 1.163 | 0.123 | 0.17 | 0.002 | 0.038 | 0.03 | 0.016 | 0.007 | 1.349 | 1.346 | 0.382 | 0.383 | -1 | 8367 | 11916 |  | 0.729 |  |  |  |  | 100 | ОК
24 | [26 empty] | 0
25 | [26 empty] | 0
26 | [26 empty] | 0
27 | 43.5 | 25 | 27 | 91.765 | 4.709 | 1.159 | 0.122 | 0.17 | 0.002 | 0.04 | 0.031 | 0.018 | 0.008 | 1.592 | 1.589 | 0.384 | 0.385 |  | 8347 | 11878 |  | 0.73 |  |  |  |  | 100 | ОК
28 | 43.5 | 31 | 28 | 91.804 | 4.687 | 1.155 | 0.121 | 0.17 | 0.002 | 0.038 | 0.03 | 0.014 | 0.008 | 1.592 | 1.589 | 0.379 | 0.38 |  | 8343 | 11877 |  | 0.729 |  |  |  |  | 100 | ОК
29 | [26 empty] | 0
30 | 43.5 | 28 | 30 | 91.836 | 4.695 | 1.156 | 0.121 | 0.168 | 0.002 | 0.039 | 0.03 | 0.018 | 0.007 | 1.549 | 1.546 | 0.379 | 0.38 | 1 | 8348 | 11884 |  | 0.729 |  |  |  |  | 100 | ОК
31 | [26 empty] | 0
0
|  |  |  | 1282.523 | 65.285 | 15.993 | 1.647 | 2.323 | 0.027 | 0.489 | 0.383 | 0.201 | 0.125 | 25.766 | 25.711 | 5.238 | 5.252 |  | 116448 | 165701 | [6 empty] | 1400
31 | [26 empty] | 0
| Начальник Запорізького ЛВУМГ . | [16 empty] | Деркач А.А. | [6 empty] | 31.07.2015
| Підрозділу підприємства, якому підпорядкована ХАЛ | [16 empty] | прізвище |  |  |  | підпис |  |  | дата
| Керівник ХАЛ Запорізького ПМ Запорізького ЛВУМГ . | [16 empty] | Огородник Ю.В. | [7 empty] | 31.07.2015
| ХАЛ, де здійснювались аналізи газу | [16 empty] | прізвище |  |  |  | підпис |  |  | дата