## Бердянск УГГ
ПАТ "УКРТРАНСГАЗ" | [12 empty] | Вимірювальна хіміко-аналітична лабораторія
Філія "УМГ "ХАРКІВТРАНСГАЗ" | [12 empty] | свідоцтво про атестацію №РЬ089/2014 від 02.04.2015р.
Сєвєродонецьке ВУ ПЗГ | [12 empty] | Чинно до 06.06.2017 року
ПАСПОРТ ФІЗИКО-ХІМІЧНИХ ПОКАЗНИКІВ ПРИРОДНОГО ГАЗУ
переданного Краматорським ЛВУМГ філії "УМГ "ХАРКІВТРАНСГАЗ" по ГРС Бердянськ та прийнятого Бердянським УГГ
за період з 01.07.2015 р. по 31.07.2015р
Дата | Компонентний склад, % об. | [9 empty] | Точка роси вологи (Р=40 кг/см2), 0С | Густина, кг/м3 | Теплота згоряння нижча, ккал/м3 | Число Воббе вище, ккал/м3 | Маса механ. домішок, г/м3 | Масова концентрація меркаптанової сірки, г/м3 | Масова концентрація сірководню, г/м3
| Метан | Этан | Пропан | і-Бутан | н-Бутан | Пентани | Гексан та вищі | Азот | Діоксид вуглецю | Кисень
при 200С; 101,325 кПа
2015-07-01 | 90.7277 | 4.3603 | 0.8622 | 0.1068 | 0.0909 | 0.0556 | 0.0523 | 3.462 | 0.2821 |  |  | 0.7307 | 8131.515 | 11567.76 |  |  |  | 99.9999 | 90.7278 | 0.0001 | 0.0556
2015-07-02 | 90.7277 | 4.3603 | 0.8622 | 0.1068 | 0.0909 | 0.0556 | 0.0523 | 3.462 | 0.2821 | 0.011 |  | 0.7307 | 8131.515 | 11567.76 |  | 0.017 | 0.002 | 100.0109 | 90.7168 | -0.0109 | 0.0556
2015-07-03 | 90.7277 | 4.3603 | 0.8622 | 0.1068 | 0.0909 | 0.0556 | 0.0523 | 3.462 | 0.2821 |  |  | 0.7307 | 8131.515 | 11567.76 |  |  |  | 99.9999 | 90.7278 | 0.0001 | 0.0556
2015-07-04 | 89.6095 | 4.7847 | 1.3114 | 0.1435 | 0.2249 | 0.0618 | 0.045 | 3.155 | 0.6643 |  |  | 0.7444 | 8238.912 | 11607.37 |  |  |  | 100.0001 | 89.6094 | -0.0001 | 0.0618
2015-07-05 | 89.2639 | 4.9282 | 1.4595 | 0.1563 | 0.2715 | 0.0647 | 0.0423 | 3.0352 | 0.7783 |  |  | 0.7487 | 8277.689 | 11626.25 |  |  |  | 99.9999 | 89.264 | 0.0001 | 0.0647
2015-07-06 | 89.3564 | 4.8074 | 1.4046 | 0.146 | 0.2596 | 0.0613 | 0.0438 | 3.1259 | 0.795 |  |  | 0.7476 | 8250.254 | 11597.31 |  |  |  | 100 | 89.3564 | 0 | 0.0613
2015-07-07 | 89.5026 | 4.8535 | 1.3572 | 0.127 | 0.2183 | 0.0561 | 0.044 | 3.1637 | 0.6776 |  |  | 0.745 | 8241.171 | 11605.85 |  |  |  | 100 | 89.5026 | 0 | 0.0561
2015-07-08 | 89.547 | 4.8879 | 1.3442 | 0.1221 | 0.2058 | 0.0538 | 0.0423 | 3.1627 | 0.6342 |  |  | 0.7441 | 8240.937 | 11612.53 |  |  |  | 100 | 89.547 | 0 | 0.0538
2015-07-09 | 89.5645 | 5.1532 | 1.3256 | 0.1084 | 0.1724 | 0.0435 | 0.0369 | 3.1724 | 0.423 |  |  | 0.7418 | 8258.368 | 11655.12 |  |  |  | 99.9999 | 89.5646 | 0.0001 | 0.0435
2015-07-10 | 89.2045 | 5.1376 | 1.4386 | 0.1285 | 0.205 | 0.0511 | 0.0331 | 3.3188 | 0.4828 |  |  | 0.7454 | 8265.342 | 11635.32 |  |  |  | 100 | 89.2045 | 0 | 0.0511
2015-07-11 | 89.9837 | 4.6212 | 1.2108 | 0.0986 | 0.1565 | 0.048 | 0.0335 | 3.2086 | 0.6391 |  |  | 0.7396 | 8185.952 | 11572.61 |  |  |  | 100 | 89.9837 | 0 | 0.048
2015-07-12 | 89.6432 | 5.0225 | 1.262 | 0.0916 | 0.1419 | 0.0449 | 0.0312 | 3.2069 | 0.5558 |  |  | 0.741 | 8218.731 | 11606.33 |  |  |  | 100 | 89.6432 | 0 | 0.0449
2015-07-13 | 89.4842 | 4.82 | 1.2795 | 0.1058 | 0.1717 | 0.0601 | 0.0354 | 3.2738 | 0.7695 |  | -3.1 | 0.7441 | 8199.047 | 11554.27 | відс |  |  | 100 | 89.4842 | 0 | 0.0601
2015-07-14 | 89.3764 | 5.0635 | 1.3053 | 0.1025 | 0.1599 | 0.049 | 0.0355 | 3.213 | 0.6949 |  |  | 0.7441 | 8222.825 | 11586.86 |  |  |  | 100 | 89.3764 | 0 | 0.049
2015-07-15 | 89.2815 | 4.8144 | 1.3307 | 0.1161 | 0.195 | 0.0669 | 0.0429 | 3.2582 | 0.8943 |  |  | 0.747 | 8206.588 | 11541.46 |  |  |  | 100 | 89.2815 | 0 | 0.0669
2015-07-16 | 89.2866 | 4.861 | 1.331 | 0.1146 | 0.1899 | 0.064 | 0.0432 | 3.2713 | 0.8384 |  |  | 0.7465 | 8211.102 | 11551.52 |  |  |  | 100 | 89.2866 | 0 | 0.064
2015-07-17 | 89.5089 | 4.7226 | 1.3002 | 0.1168 | 0.1968 | 0.0672 | 0.0435 | 3.2577 | 0.7863 |  |  | 0.7449 | 8206.433 | 11557.9 |  |  |  | 100 | 89.5089 | 0 | 0.0672
2015-07-18 | 89.6939 | 4.716 | 1.3386 | 0.1197 | 0.1978 | 0.068 | 0.0425 | 3.0142 | 0.8094 |  |  | 0.7445 | 8229.022 | 11593.18 |  |  |  | 100.0001 | 89.6938 | -0.0001 | 0.068
2015-07-19 | 89.4966 | 4.744 | 1.3822 | 0.1289 | 0.2191 | 0.0789 | 0.0508 | 2.9737 | 0.9257 |  |  | 0.7473 | 8241.12 | 11587.02 |  |  |  | 99.9999 | 89.4967 | 0.0001 | 0.0789
2015-07-20 | 88.9071 | 5.307 | 1.3924 | 0.1071 | 0.1844 | 0.0593 | 0.0431 | 3.2328 | 0.7667 |  |  | 0.7485 | 8251.88 | 11592.1 |  |  |  | 99.9999 | 88.9072 | 0.0001 | 0.0593
2015-07-21 | 89.3061 | 5.0291 | 1.358 | 0.1129 | 0.1917 | 0.0621 | 0.0445 | 3.1942 | 0.7013 |  |  | 0.7459 | 8242.05 | 11599.76 |  |  |  | 99.9999 | 89.3062 | 0.0001 | 0.0621
2015-07-22 | 89.5492 | 4.6767 | 1.3249 | 0.1191 | 0.2084 | 0.0712 | 0.0476 | 3.2294 | 0.7735 |  |  | 0.7451 | 8214.746 | 11567.87 |  |  |  | 100 | 89.5492 | 0 | 0.0712
2015-07-23 | 89.2769 | 4.5248 | 1.43 | 0.146 | 0.2592 | 0.0848 | 0.0476 | 3.3809 | 0.8499 |  |  | 0.7488 | 8217.77 | 11542.71 |  |  |  | 100.0001 | 89.2768 | -0.0001 | 0.0848
2015-07-24 | 89.0634 | 4.294 | 1.569 | 0.1894 | 0.3607 | 0.1444 | 0.0922 | 3.4339 | 0.8529 |  |  | 0.7546 | 8271.436 | 11570.32 |  |  |  | 99.9999 | 89.0635 | 0.0001 | 0.1444
2015-07-25 | 89.2428 | 4.6961 | 1.379 | 0.1357 | 0.2481 | 0.0984 | 0.0809 | 3.3599 | 0.7592 |  |  | 0.749 | 8240.748 | 11573.09 |  |  |  | 100.0001 | 89.2427 | -0.0001 | 0.0984
2015-07-26 | 90.1879 | 4.137 | 1.2117 | 0.1276 | 0.241 | 0.0833 | 0.0602 | 3.418 | 0.5334 |  |  | 0.7401 | 8185.376 | 11566.87 |  |  |  | 100.0001 | 90.1878 | -0.0001 | 0.0833
2015-07-27 | 90.3917 | 3.8616 | 1.2113 | 0.1429 | 0.2747 | 0.078 | 0.0528 | 3.4617 | 0.5253 |  |  | 0.7392 | 8170.729 | 11554.37 |  |  |  | 100 | 90.3917 | 0 | 0.078
2015-07-28 | 90.74 | 3.4414 | 1.095 | 0.1436 | 0.2607 | 0.073 | 0.0476 | 3.6935 | 0.5051 |  |  | 0.7357 | 8107.737 | 11494 |  |  |  | 99.9999 | 90.7401 | 0.0001 | 0.073
2015-07-29 | 90.7445 | 3.5075 | 1.12 | 0.145 | 0.265 | 0.0763 | 0.0478 | 3.5336 | 0.5603 |  |  | 0.7365 | 8125.287 | 11512.9 |  |  |  | 100 | 90.7445 | 0 | 0.0763
2015-07-30 | 90.5623 | 3.6597 | 1.1441 | 0.1431 | 0.261 | 0.075 | 0.0474 | 3.5229 | 0.5846 |  |  | 0.7377 | 8135.186 | 11516.56 |  |  |  | 100.0001 | 90.5622 | -0.0001 | 0.075
2015-07-31 | 90.3237 | 3.7521 | 1.1897 | 0.1455 | 0.2681 | 0.0809 | 0.0498 | 3.4631 | 0.727 |  |  | 0.7405 | 8144.06 | 11506.4 |  |  |  | 99.9999 | 90.3238 | 0.0001 | 0.0809
Головний інженер Сєвєродонецького ВУ ПЗГ Кошель В.Ю.
Керівник підрозділу, якому підпорядкована лабораторія прізвище підпис дата
Інженер ВХАЛ Сєвєродонецького ВУ ПЗГ Єрьоменко М.О.
Керівник лабораторії, де здійнювались аналізи газу прізвище підпис дата