## Лист1
ПАТ "УКРТРАНСГАЗ"
Філія УМГ "Прикарпаттрансгаз"
Богородчанське ЛВУМГ
Вимірювальна хіміко - аналітична лабораторія
Свідоцтво про атестацію № ІФ 760 від 12.06.2014 р.
чинне до 12.06.2019 р.
Паспорт фізико-хімічних показників природного газу переданого Богородчанським ЛВУМГ та прийнятого ПАТ "Івано- Франківськгаз" по газопроводу "АЧБ" за липень 2015 року
на ГСР Гаврилівку, ГРС Гвіздець, ГРС Сідлище
Дата | Компонентний склад газу, об% | [9 empty] | Температура точки роси по волозі (Р=0,4МПа) | Густина | Теплота згоряння нижча | Число Воббе вище | Маса механічних домішок | Масова концентрація сірководню | Масова концентрація меркаптанової сірки
| метан | етан | пропан | і-бутан | н-бутан | пентани | гексани та вищі | азот | діоксид вуглецю | кисень |  | при 20 ºС, 101,325 кПа
[11 empty] | ºС | кг/м3 | ккал/м3 | ккал/м3 | г/м3 | г/м3 | г/м3
1 | 3 | 4 | 5 | 6 | 7 | 8 | 9 | 10 | 11 | 12 | 13 | 14 | 15 | 16 | 17 | 18 | 19
2 | 94.521 | 3.13 | 1.031 | 0.171 | 0.164 | 0.058 | 0.01 | 0.679 | 0.233 | 0.003 | -8.3 | 0.7128 | 8320 | 11984 | не виявлено | <0,0001 | <0,0002
13 | 94.66 | 3.122 | 0.998 | 0.161 | 0.15 | 0.045 | 0.007 | 0.633 | 0.221 | 0.003 | -11.3 | 0.7112 | 8310 | 11985
23 | 95.453 | 2.454 | 0.79 | 0.135 | 0.129 | 0.048 | 0.013 | 0.781 | 0.193 | 0.004 | -12.4 | 0.7045 | 8220 | 11922 | не виявлено | <0,0001 | <0,0002
|  | Головний інженер Богородчанського ЛВУМГ | [9 empty] | В. Опацький
|  | Хімік ВХАЛ Богородчанського ЛВУМГ | [9 empty] | Г. Стоколоса