## Лист1
ПАТ "УКРТРАНСГАЗ"
Філія УМГ "Прикарпаттрансгаз"
Богородчанське ЛВУМГ
Вимірювальна хіміко - аналітична лабораторія
Свідоцтво про атестацію № ІФ 760 від 12.06.2014 р.
чинне до 12.06.2019 р.
Паспорт фізико-хімічних показників природного газу переданого Богородчанським ЛВУМГ та прийнятого ПАТ "Івано- Франківськгаз" по газопроводу "УТЧ" за липень 2015 року
на ГСР Коломию, ГРС Підгайчики, ГРС Добровідку, ГРС Раківчик, ГРС Торговиця-1, ГРС Сопів, ГРС Микитинці, ГРС Снятин - 1, , ГРС Тулову, ГРС Заболотів, ГРС Яблунів, ГРС Тлумач, ГРС Городенку, ГРС Торговиця - 2
Дата | Компонентний склад газу, об% | [9 empty] | Температура точки роси по волозі (Р=0,4МПа) | Густина | Теплота згоряння нижча | Число Воббе вище | Маса механічних домішок | Масова концентрація сірководню | Масова концентрація меркаптанової сірки
| метан | етан | пропан | і-бутан | н-бутан | пентани | гексани та вищі | азот | діоксид вуглецю | кисень |  | при 20 ºС, 101,325 кПа
[11 empty] | ºС | кг/м3 | ккал/м3 | ккал/м3 | г/м3 | г/м3 | г/м3
1 | 3 | 4 | 5 | 6 | 7 | 8 | 9 | 10 | 11 | 12 | 13 | 14 | 15 | 16 | 17 | 18 | 19
2 | 93.204 | 3.272 | 1.329 | 0.226 | 0.404 | 0.25 | 0.158 | 0.606 | 0.548 | 0.003 |  | 0.7351 | 8500 | 12047 | не виявлено | <0,0001 | <0,0002
13 | 92.492 | 3.475 | 1.486 | 0.27 | 0.511 | 0.342 | 0.177 | 0.638 | 0.605 | 0.004 |  | 0.7446 | 8580 | 12085
23 | 90.748 | 3.843 | 1.93 | 0.349 | 0.679 | 0.456 | 0.127 | 0.845 | 1.019 | 0.004 |  | 0.7639 | 8680 | 12053
29 | 92.901 | 3.323 | 1.297 | 0.248 | 0.496 | 0.406 | 0.25 | 0.526 | 0.549 | 0.004 |  | 0.7433 | 8600 | 12113
|  | Головний інженер Богородчанського ЛВУМГ | [9 empty] | В. Опацький
|  | Хімік ВХАЛ Богородчанського ЛВУМГ | [9 empty] | Г. Стоколоса