## Лист1
ПАТ "УКРТРАНСГАЗ"
Філія УМГ "Прикарпаттрансгаз"
Богородчанське ЛВУМГ
Вимірювальна хіміко - аналітична лабораторія
Свідоцтво про атестацію № ІФ 760 від 12.06.2014 р.
чинне до 12.06.2019 р.
Паспорт фізико-хімічних показників природного газу переданого Богородчанським ЛВУМГ та прийнятого ПАТ "Івано- Франківськгаз" по газопроводу "Союз" за липень 2015 року
на ГРС Братишів, ГРС Осмолода, ГРС Ясень
Дата | Компонентний склад газу, об% | [9 empty] | Температура точки роси по волозі (Р=0,4МПа) | Густина | Теплота згоряння нижча | Число Воббе вище | Маса механічних домішок | Масова концентрація сірководню | Масова концентрація меркаптанової сірки
| метан | етан | пропан | і-бутан | н-бутан | пентани | гексани та вищі | азот | діоксид вуглецю | кисень |  | при 20 ºС, 101,325 кПа
[11 empty] | ºС | кг/м3 | ккал/м3 | ккал/м3 | г/м3 | г/м3 | г/м3
1 | 3 | 4 | 5 | 6 | 7 | 8 | 9 | 10 | 11 | 12 | 13 | 14 | 15 | 16 | 17 | 18 | 19
2 | 94.457 | 3.186 | 1.042 | 0.173 | 0.165 | 0.058 | 0.011 | 0.668 | 0.236 | 0.004 | -12.2 | 0.7134 | 8320 | 11988
13 | 94.494 | 3.189 | 1.033 | 0.168 | 0.159 | 0.051 | 0.013 | 0.655 | 0.235 | 0.003 | -12.7 | 0.7129 | 8320 | 11988 |  | <0,0001 | <0,0002
23 | 95.083 | 2.732 | 0.9 | 0.156 | 0.15 | 0.055 | 0.015 | 0.708 | 0.198 | 0.003 | -11.8 | 0.7082 | 8270 | 11958 | не виявлено
|  | Головний інженер Богородчанського ЛВУМГ | [9 empty] | В. Опацький
|  | Хімік ВХАЛ Богородчанського ЛВУМГ | [9 empty] | Г. Стоколоса