## Лист1
ПАТ "УКРТРАНСГАЗ"
Філія УМГ "Прикарпаттрансгаз"
Богородчанське ЛВУМГ
Вимірювальна хіміко - аналітична лабораторія
Свідоцтво про атестацію № ІФ 760 від 12.06.2014 р.
чинне до 12.06.2019 р.
Паспорт фізико-хімічних показників природного газу переданого Богородчанським ЛВУМГ та прийнятого ПАТ "Івано- Франківськгаз" по газопроводу "УПУ" за липень 2015 року
на ГРС Обертин, ГРС Михальче, ГРС Богородчани, ГРС Чернелицю, ГРС Живачів
Дата | Компонентний склад газу, об% | [9 empty] | Температура точки роси по волозі (Р=0,4МПа) | Густина | Теплота згоряння нижча | Число Воббе вище | Маса механічних домішок | Масова концентрація сірководню | Масова концентрація меркаптанової сірки
| метан | етан | пропан | і-бутан | н-бутан | пентани | гексани та вищі | азот | діоксид вуглецю | кисень |  | при 20 ºС, 101,325 кПа
[11 empty] | ºС | кг/м3 | ккал/м3 | ккал/м3 | г/м3 | г/м3 | г/м3
1 | 3 | 4 | 5 | 6 | 7 | 8 | 9 | 10 | 11 | 12 | 13 | 14 | 15 | 16 | 17 | 18 | 19
2 | 94.3 | 3.304 | 1.083 | 0.181 | 0.172 | 0.061 | 0.01 | 0.644 | 0.242 | 0.003 | -13 | 0.7148 | 8340 | 12000
13 | 94.505 | 3.173 | 1.03 | 0.169 | 0.159 | 0.051 | 0.016 | 0.659 | 0.235 | 0.003 | -14.1 | 0.7129 | 8320 | 11987 | не виявлено
23 | 95.131 | 2.694 | 0.891 | 0.154 | 0.149 | 0.056 | 0.015 | 0.712 | 0.195 | 0.003 | -12.3 | 0.7078 | 8270 | 11956 |  | <0,0001 | <0,0002
|  | Головний інженер Богородчанського ЛВУМГ | [9 empty] | В. Опацький
|  | Хімік ВХАЛ Богородчанського ЛВУМГ | [9 empty] | Г. Стоколоса