## Лист1
ПАСПОРТ ФІЗИКО-ХІМІЧНИХ ПОКАЗНИКІВ ПРИРОДНОГО ГАЗУ
переданого Богородчанському ВУПЗГ та поданого Богородчанським УЕГГ на ГРС-Саджава (Ів-Франківська обл) по ПВВГ "Богородчани ПСГ" (3-а лінія)
за період з 01.07.2015 по 31.07.2015 р.
Число місяця | Компонентний склад, об’ємна частка % (%мол.) | [9 empty] | Густина, кг/м3 | Теплота згорання нижча. кал/м3к | Число Воббе вище. ккал/м3 | Температура точки роси при Р=3,92Мпа. °С | Маса механічних домішок. г/м3 | Масова концентрація меркаптанової сірки. г/м3 | Масова концентрація сірководню. г/м3
| Метан | Етан | Пропан | Ізо-бутан | Н-бутан | Пентани | Гексани та вищі | Азот | Діоксид вуглецю | Кисень
1 | 94.265 | 3.366 | 1.11 | 0.181 | 0.167 | 0.064 | 0.007 | 0.567 | 0.269 | 0.004 | 0.7157 | 8350 | 12010
9 | 94.186 | 3.398 | 1.121 | 0.19 | 0.17 | 0.063 | 0.017 | 0.581 | 0.269 | 0.005 | 0.7166 | 8360 | 12013
10 | 94.107 | 3.435 | 1.133 | 0.192 | 0.171 | 0.07 | 0.017 | 0.597 | 0.272 | 0.006 | 0.7173 | 8360 | 12013
13 | 94.349 | 3.275 | 1.065 | 0.172 | 0.154 | 0.059 | 0.009 | 0.651 | 0.26 | 0.006 | 0.7145 | 8330 | 11989
14 | 94.442 | 3.224 | 1.051 | 0.167 | 0.151 | 0.053 | 0.012 | 0.635 | 0.258 | 0.007 | 0.7137 | 8320 | 11987
15 | 94.577 | 3.128 | 1.007 | 0.165 | 0.155 | 0.056 | 0.01 | 0.647 | 0.249 | 0.006 | 0.7126 | 8310 | 11981
16 | 94.715 | 3.057 | 0.984 | 0.157 | 0.144 | 0.051 | 0.012 | 0.627 | 0.246 | 0.007 | 0.7114 | 8300 | 11977 |  | Від. | 0.00021 | 6.2e-06
17 | 94.897 | 2.948 | 0.958 | 0.155 | 0.143 | 0.053 | 0.008 | 0.609 | 0.223 | 0.006 | 0.7099 | 8290 | 11978
20 | 94.847 | 2.976 | 0.964 | 0.157 | 0.14 | 0.057 | 0.008 | 0.619 | 0.227 | 0.005 | 0.7103 | 8300 | 11978
21 | 95.298 | 2.624 | 0.861 | 0.143 | 0.131 | 0.058 | 0.006 | 0.666 | 0.207 | 0.006 | 0.7066 | 8250 | 11951
22 | 95.226 | 2.663 | 0.871 | 0.145 | 0.131 | 0.054 | 0.01 | 0.688 | 0.205 | 0.007 | 0.7071 | 8260 | 11950
23 | 95.424 | 2.536 | 0.826 | 0.141 | 0.126 | 0.048 | 0.011 | 0.682 | 0.199 | 0.007 | 0.7054 | 8240 | 11940
24 | 95.295 | 2.629 | 0.855 | 0.145 | 0.134 | 0.049 | 0.006 | 0.678 | 0.204 | 0.005 | 0.7064 | 8250 | 11948
27 | 94.95 | 2.831 | 0.909 | 0.151 | 0.141 | 0.052 | 0.009 | 0.72 | 0.229 | 0.008 | 0.7092 | 8270 | 11950
28 | 94.971 | 2.832 | 0.91 | 0.15 | 0.14 | 0.052 | 0.011 | 0.699 | 0.229 | 0.006 | 0.7091 | 8270 | 11954 |  | Відс. | 0.00016 | 5.5e-06
29 | 94.78 | 2.945 | 0.955 | 0.154 | 0.148 | 0.059 | 0.007 | 0.704 | 0.242 | 0.006 | 0.7107 | 8290 | 11960
30 | 94.738 | 2.967 | 0.97 | 0.155 | 0.144 | 0.063 | 0.007 | 0.708 | 0.243 | 0.005 | 0.7111 | 8290 | 11962
31 | 94.695 | 3.012 | 0.962 | 0.153 | 0.151 | 0.04 | 0.009 | 0.729 | 0.242 | 0.007 | 0.711 | 8290 | 11957
24 | 95.295 | 2.629 | 0.855 | 0.145 | 0.134 | 0.049 | 0.006 | 0.678 | 0.204 | 0.005 | 0.7064 | 8250 | 11948
27 | 94.95 | 2.831 | 0.909 | 0.151 | 0.141 | 0.052 | 0.009 | 0.72 | 0.229 | 0.008 | 0.7092 | 8270 | 11950
28 | 94.971 | 2.832 | 0.91 | 0.15 | 0.14 | 0.052 | 0.011 | 0.699 | 0.229 | 0.006 | 0.7091 | 8270 | 11954 |  | Відс. | 0.00016 | 5.5e-06
29 | 94.78 | 2.945 | 0.955 | 0.154 | 0.148 | 0.059 | 0.007 | 0.704 | 0.242 | 0.006 | 0.7107 | 8290 | 11960
30 | 94.738 | 2.967 | 0.97 | 0.155 | 0.144 | 0.063 | 0.007 | 0.708 | 0.243 | 0.005 | 0.7111 | 8290 | 11962
31 | 94.695 | 3.012 | 0.962 | 0.153 | 0.151 | 0.04 | 0.009 | 0.729 | 0.242 | 0.007 | 0.711 | 8290 | 11957
Керівник_________________________________________________________________ | [9 empty] | _______ |  |  | _________
[10 empty] | підпис |  |  | дата
Керівник лабораторії______________________________________________________ | [9 empty] | _______ |  |  | _________
[10 empty] | підпис |  |  | дата