## Лист1
ПАТ "УКРТРАНСГАЗ"
Філія УМГ "Прикарпаттрансгаз"
Богородчанське ЛВУМГ
Вимірювальна хіміко - аналітична лабораторія
Свідоцтво про атестацію № ІФ 760 від 12.06.2014 р.
чинне до 12.06.2019 р.
Паспорт фізико-хімічних показників природного газу переданого Богородчанським ЛВУМГ та прийнятого ПАТ "Івано- Франківськгаз" по ГРС - Угринів за липень 2015 року
Дата відбору | Компонентний склад газу, об% | [9 empty] | Температура точки роси по волозі (Р=0,4МПа) | Густина | Теплота згоряння нижча | Число Воббе вище | Маса механічних домішок | Масова концентрація сірководню | Масова концентрація меркаптанової сірки
| метан | етан | пропан | і-бутан | н-бутан | пентани | гексани та вищі | азот | діоксид вуглецю | кисень |  | при 20 ºС, 101,325 кПа
[11 empty] | ºС | кг/м3 | ккал/м3 | ккал/м3 | г/м3 | г/м3 | г/м3
1 | 3 | 4 | 5 | 6 | 7 | 8 | 9 | 10 | 11 | 12 | 13 | 14 | 15 | 16 | 17 | 18 | 19
2 | 94.343 | 2.597 | 1.067 | 0.185 | 0.33 | 0.189 | 0.116 | 0.641 | 0.528 | 0.004 |  | 0.7231 | 8370 | 11970
6 | 93.895 | 2.685 | 1.196 | 0.209 | 0.381 | 0.199 | 0.109 | 0.766 | 0.556 | 0.004 |  | 0.7275 | 8400 | 11967
9 | 93.488 | 3.027 | 1.267 | 0.218 | 0.381 | 0.195 | 0.104 | 0.681 | 0.635 | 0.004 |  | 0.7308 | 8430 | 11981
13 | 92.03 | 3.634 | 1.618 | 0.28 | 0.495 | 0.258 | 0.12 | 0.761 | 0.8 | 0.004 |  | 0.7462 | 8540 | 12018 |  | <0,0001 | <0,0002
16 | 91.467 | 3.764 | 1.801 | 0.308 | 0.548 | 0.288 | 0.184 | 0.825 | 0.812 | 0.003 |  | 0.7537 | 8610 | 12050 | не виявлено
20 | 91.797 | 3.551 | 1.666 | 0.294 | 0.528 | 0.278 | 0.162 | 0.852 | 0.867 | 0.005 |  | 0.7501 | 8560 | 12007
23 | 91.44 | 3.888 | 1.805 | 0.305 | 0.55 | 0.302 | 0.161 | 0.73 | 0.815 | 0.004 |  | 0.7537 | 8620 | 12067
27 | 91.847 | 3.808 | 1.682 | 0.27 | 0.482 | 0.249 | 0.126 | 0.748 | 0.784 | 0.004 |  | 0.7473 | 8560 | 12031
30 | 91.002 | 3.63 | 1.918 | 0.343 | 0.685 | 0.407 | 0.202 | 0.839 | 0.97 | 0.004 |  | 0.7629 | 8680 | 12061
|  | Головний інженер Богородчанського ЛВУМГ | [9 empty] | В. Опацький
|  | Хімік ВХАЛ Богородчанського ЛВУМГ | [9 empty] | Г. Стоколоса