## ВАТ Кіровоградгаз
ПАТ "Укртрансгаз"
філія УМГ "Черкаситрансгаз"
Гайсинське ЛВУМГ
ПАСПОРТ ФІЗИКО-ХІМІЧНИХ ПОКАЗНИКІВ ПРИРОДНОГО ГАЗУ
переданого Гайсинським ЛВУМГ та прийнятого ВАТ "Кіровоградгаз" Кіровоградської області
газопроводу "Союз" за період з 01.07.2015 р. по 31.07.2015 р.
Число місяця | Метан, % об. | Етан, % об. | Пропан, % об. | Ізо - бутан, % об. | Н - бутан, % об. | Пентани, % об. | Гексани та вищі, % об. | Азот. % об. | Азот, % мол. | Діоксид вуглецю, % об. | Діоксид вуглецю, % мол. | Кисень. % об. | Точка роси вологи; (Р = 3,92 МПа), °С | Густина |  | Теплота згоряння нижча, ккал/м3 | Число ВОББЕ вище, ккал/м³ | Маса механічних домішок, г/м3 | Масова концентрація сірководню,г/м3 | Масова концентрація меркаптанової сірки, г/м3
[14 empty] | абсолютна, кг/м³ | відносна
при 20ºС; 101,325 кПа
1 | 94.857 | 2.872 | 0.936 | 0.145 | 0.154 | 0.058 | 0.011 | 0.711 | 0.71 | 0.246 | 0.247 | 0.01 | -13.2 | 0.7099 | 0.5894 | 8279 | 11953
2 | 94.762 | 2.941 | 0.948 | 0.149 | 0.152 | 0.064 | 0.011 | 0.704 | 0.703 | 0.259 | 0.26 | 0.01 | -13 | 0.7108 | 0.5901 | 8286 | 11957
3 | 94.596 | 3.059 | 0.992 | 0.154 | 0.159 | 0.061 | 0.008 | 0.692 | 0.691 | 0.269 | 0.27 | 0.01 | -13.4 | 0.7121 | 0.5912 | 8300 | 11965
6 | 94.616 | 3.09 | 1.006 | 0.159 | 0.163 | 0.062 | 0.012 | 0.623 | 0.622 | 0.258 | 0.259 | 0.011 | -12.5 | 0.7123 | 0.5914 | 8313 | 11982
7 | 94.636 | 3.109 | 1.014 | 0.163 | 0.164 | 0.062 | 0.012 | 0.585 | 0.584 | 0.246 | 0.247 | 0.009 | -12.7 | 0.7123 | 0.5914 | 8321 | 11992
8 | 94.482 | 3.194 | 1.055 | 0.17 | 0.171 | 0.063 | 0.011 | 0.588 | 0.587 | 0.257 | 0.258 | 0.009 | -12.8 | 0.7136 | 0.5925 | 8333 | 11998
9 | 94.57 | 3.143 | 1.02 | 0.164 | 0.164 | 0.064 | 0.008 | 0.61 | 0.609 | 0.247 | 0.248 | 0.01 | -14.6 | 0.7126 | 0.5917 | 8321 | 11990
10 | 94.736 | 3.032 | 0.977 | 0.152 | 0.152 | 0.061 | 0.008 | 0.634 | 0.633 | 0.239 | 0.24 | 0.009 | -13.2 | 0.711 | 0.5903 | 8302 | 11977
13 | 94.98 | 2.86 | 0.92 | 0.141 | 0.142 | 0.058 | 0.007 | 0.651 | 0.65 | 0.231 | 0.232 | 0.01 | -14.6 | 0.7088 | 0.5885 | 8278 | 11962
14 | 95.003 | 2.852 | 0.907 | 0.141 | 0.141 | 0.05 | 0.009 | 0.659 | 0.658 | 0.228 | 0.229 | 0.01 | -13.6 | 0.7084 | 0.5882 | 8274 | 11959
15 | 95.258 | 2.687 | 0.839 | 0.13 | 0.129 | 0.046 | 0.007 | 0.676 | 0.675 | 0.218 | 0.219 | 0.01 | -15.2 | 0.706 | 0.5862 | 8248 | 11943
16 | 95.201 | 2.705 | 0.859 | 0.136 | 0.134 | 0.05 | 0.009 | 0.669 | 0.668 | 0.227 | 0.228 | 0.01 | -13.9 | 0.7068 | 0.5868 | 8255 | 11947
17 | 95.361 | 2.588 | 0.826 | 0.133 | 0.134 | 0.051 | 0.008 | 0.679 | 0.678 | 0.21 | 0.211 | 0.01 | -14.5 | 0.7055 | 0.5857 | 8243 | 11942
20 | 95.809 | 2.203 | 0.694 | 0.113 | 0.114 | 0.042 | 0.007 | 0.8 | 0.798 | 0.208 | 0.209 | 0.01 | -15 | 0.7012 | 0.5822 | 8183 | 11892
21 | 95.96 | 2.068 | 0.639 | 0.106 | 0.109 | 0.042 | 0.006 | 0.854 | 0.852 | 0.206 | 0.207 | 0.01 | -14.9 | 0.6998 | 0.581 | 8160 | 11873
22 | 95.624 | 2.324 | 0.746 | 0.124 | 0.126 | 0.05 | 0.008 | 0.778 | 0.776 | 0.21 | 0.211 | 0.01 | -15.1 | 0.7031 | 0.5838 | 8205 | 11908
23 | 95.438 | 2.463 | 0.797 | 0.133 | 0.135 | 0.05 | 0.006 | 0.753 | 0.752 | 0.215 | 0.216 | 0.01 | -15.4 | 0.7048 | 0.5851 | 8225 | 11922
24 | 95.597 | 2.35 | 0.747 | 0.124 | 0.126 | 0.047 | 0.007 | 0.778 | 0.776 | 0.215 | 0.216 | 0.009 | -15.2 | 0.7032 | 0.5839 | 8206 | 11907
27 | 95.48 | 2.419 | 0.77 | 0.124 | 0.129 | 0.049 | 0.007 | 0.784 | 0.782 | 0.228 | 0.229 | 0.01 | -15.6 | 0.7042 | 0.5847 | 8212 | 11908 | відс. | відс. | відс.
28 | 95.584 | 2.381 | 0.781 | 0.128 | 0.131 | 0.053 | 0.009 | 0.721 | 0.72 | 0.202 | 0.203 | 0.01 | -14.8 | 0.7038 | 0.5843 | 8221 | 11925
29 | 95.443 | 2.484 | 0.817 | 0.135 | 0.138 | 0.054 | 0.01 | 0.706 | 0.705 | 0.203 | 0.204 | 0.01 | -14.1 | 0.7051 | 0.5854 | 8237 | 11936
30 | 95.389 | 2.488 | 0.81 | 0.137 | 0.139 | 0.055 | 0.011 | 0.73 | 0.729 | 0.231 | 0.232 | 0.01 | -14.5 | 0.7056 | 0.5858 | 8233 | 11926
31 | 95.243 | 2.574 | 0.835 | 0.135 | 0.137 | 0.051 | 0.007 | 0.759 | 0.757 | 0.25 | 0.251 | 0.009 | -14.6 | 0.7064 | 0.5865 | 8235 | 11921
Начальник управління Гайсинського ЛВУМГ _____________________________________ Ю.В. Омельченко 31.07.2015 р.
Начальник лабораторії _____________________________________ О.В. Стук 31.07.2015 р.