## Лист1
ПАТ "УКРТРАНСГАЗ"
Філія УМГ"Харківтрансгаз"
Криворізьке ЛВУМГ
Вимірювальна хіміко-аналітична лабораторія
Свідоцтво про атестацію № ПЄ 0048/2013 дійсне до 16.05.18 р.
ПАСПОРТ ФІЗИКО-ХІМІЧНИХ ПАРАМЕТРІВ ПРИРОДНОГО ГАЗУ
протранспортованого УМГ "Харківтрансгаз" Криворізьким ЛВУМГ та прийнятого ПАТ "Криворіжгаз", ПАТ"Дніпропетровськгаз" Дніпропетровської обл, ВАТ "Кіровоградгаз" Кіровоградської обл.
по магістральним газопроводам ШДО, ШДКРІ за період з 01.07.2015 по 31.07.2015 р. (точка відбору - ГРС-1 м. Кривий Ріг)
Дата відбору проби (числа місяця) | Умови відбору проби |  | Дата аналізу проби (числа місяця) | Компонентний склад МВУ 05-61-2005, об'ємна частка, % | [13 empty] | Температура точки роси по волозі при 4,0 МПа, оС | Теплота згоряння нижча ГОСТ22667-82, ккал/м3 | Число Воббе вище ГОСТ22667-82, ккал/м3 | Густина, кг/м3 |  |  | Маса механічних домішок,г/м3 ГОСТ 22387.4-77 | Масова концентрація меркаптанової сірки, г/м3 ГОСТ 22387.2-97 | Масова концентрація сірководню, г/м3 ГОСТ 22387.2-97
|  |  |  | метан | етан | пропан | і-бутани | н-бутан | нео-пентани | і-пентан | н-пентан | гексани та вищі | кисень | азот |  | діоксид вуглецю |  |  |  |  | пікнометрична | лабораторний хроматограф | потоковий хроматограф
| Р, кгс/см2 | t, ºС | [11 empty] | об. % | мол.% | об. % | мол. %
при 20 ºС , 101,325 кПа
1 | 6.9 | -0.42 | 1 | 89.798 | 5.608 | 1.32 | 0.116 | 0.158 | 0.005 | 0.032 | 0.023 | 0.041 |  |  | 2.404 |  | 0.493 |  | 8346 | 11778 |  | 0.742 | 0.742 | не виявл. |  |  | 97.101
2 | 6.9 | -0.85 | 2 | 89.708 | 5.769 | 1.33 | 0.118 | 0.157 | 0.004 | 0.033 | 0.023 | 0.04 |  |  | 2.285 |  | 0.533 |  | 8364 | 11795 |  |  | 0.743 |  |  |  | 97.182
3 | 7 | 1.48 | 3 | 89.851 | 5.562 | 1.268 | 0.107 | 0.146 | 0.004 | 0.031 | 0.021 | 0.038 |  |  | 2.462 |  | 0.512 |  | 8325 | 11756 |  |  | 0.741 |  |  |  | 97.028
4 | 6.9 | 4.79 | 4 | 89.913 | 5.723 | 1.308 | 0.112 | 0.153 | 0.006 | 0.034 | 0.023 | 0.045 |  |  | 2.222 |  | 0.462 |  | 8369 | 11816 |  |  | 0.741 |  |  |  | 97.317
5 | 6.9 | 3.86 | 5 | 90.032 | 5.671 | 1.304 | 0.115 | 0.157 | 0.005 | 0.035 | 0.024 | 0.048 |  |  | 2.133 |  | 0.478 |  | 8374 | 11825 |  |  | 0.741 |  |  |  | 97.391
6 | 6.9 | 6.5 | 6 | 90.167 | 5.584 | 1.285 | 0.12 | 0.17 | 0.009 | 0.038 | 0.026 | 0.05 |  |  | 2.068 |  | 0.483 |  | 8377 | 11833 |  |  | 0.74 |  | 0.0002 | 0 | 97.449
7 | 7 | 7.67 | 7 | 90.476 | 5.174 | 1.267 | 0.132 | 0.2 | 0.015 | 0.043 | 0.031 | 0.052 |  |  | 2.128 |  | 0.484 |  | 8356 | 11814 |  |  | 0.739 |  |  |  | 97.39
8 | 7.05 | 8.34 | 8 | 91.517 | 4.675 | 1.166 | 0.132 | 0.184 | 0.045 | 0.044 | 0.03 | 0.055 |  |  | 1.669 |  | 0.483 |  | 8355 | 11861 | 0.732 |  | 0.733 |  |  |  | 97.848
9 | 7.2 | 9.7 | 9 | 91.752 | 4.563 | 1.128 | 0.127 | 0.171 | 0.134 | 0.042 | 0.029 | 0.054 |  |  | 1.547 |  | 0.453 |  | 8373 | 11889 |  |  | 0.733 |  |  |  | 98
10 | 7.18 | 6.02 | 10 | 91.819 | 4.528 | 1.135 | 0.126 | 0.169 | 0.009 | 0.042 | 0.031 | 0.053 |  |  | 1.632 |  | 0.454 |  | 8334 | 11857 |  |  | 0.73 |  |  |  | 97.912
11 | 7.23 | 4.69 | 11 | 91.739 | 4.618 | 1.161 | 0.127 | 0.171 | 0.006 | 0.042 | 0.031 | 0.051 |  |  | 1.62 |  | 0.436 |  | 8344 | 11867 |  |  | 0.731 |  |  |  | 97.946
12 | 7.22 | 4.77 | 12 | 91.532 | 4.775 | 1.216 | 0.134 | 0.184 | 0.005 | 0.044 | 0.029 | 0.051 |  |  | 1.612 |  | 0.416 |  | 8367 | 11885 |  |  | 0.732 |  |  |  | 97.97
13 | 7.28 | 6.22 | 13 | 91.329 | 4.865 | 1.221 | 0.134 | 0.187 | 0.005 | 0.045 | 0.03 | 0.052 |  |  | 1.664 |  | 0.467 |  | 8366 | 11871 |  |  | 0.734 |  | 0.0004 | 0 | 97.868
14 | 6.99 | 4.68 | 14 | 91.248 | 4.934 | 1.215 | 0.131 | 0.183 | 0.005 | 0.044 | 0.029 | 0.052 |  |  | 1.654 |  | 0.505 |  | 8365 | 11865 |  |  | 0.734 |  |  |  | 97.841
15 | 7 | 6.06 | 15 | 91.547 | 4.796 | 1.183 | 0.129 | 0.176 | 0.005 | 0.043 | 0.029 | 0.052 |  |  | 1.57 |  | 0.47 |  | 8360 | 11877 |  |  | 0.732 |  |  |  | 97.96
16 | 7 | 5.34 | 16 | 91.423 | 4.895 | 1.21 | 0.132 | 0.188 | 0.004 | 0.044 | 0.029 | 0.052 |  |  | 1.598 |  | 0.425 |  | 8374 | 11890 |  |  | 0.733 |  |  |  | 97.977
17 | 6.9 | 6.87 | 17 | 91.475 | 4.837 | 1.198 | 0.131 | 0.187 | 0.004 | 0.044 | 0.029 | 0.053 |  |  | 1.626 |  | 0.416 |  | 8367 | 11884 |  |  | 0.733 |  |  |  | 97.958
18 | 6.9 | 4.7 | 18 | 91.236 | 4.98 | 1.252 | 0.136 | 0.194 | 0.006 | 0.048 | 0.032 | 0.057 |  |  | 1.639 |  | 0.419 |  | 8387 | 11894 |  |  | 0.735 |  |  |  | 97.941
19 | 6.9 | 5.64 | 19 | 91.282 | 4.901 | 1.239 | 0.135 | 0.196 | 0.006 | 0.049 | 0.032 | 0.059 |  |  | 1.682 |  | 0.418 |  | 8379 | 11884 |  |  | 0.734 |  |  |  | 97.899
20 | 7.1 | 8.6 | 20 | 91.467 | 4.777 | 1.213 | 0.135 | 0.201 | 0.008 | 0.05 | 0.034 | 0.063 |  |  | 1.644 |  | 0.408 |  | 8375 | 11888 |  |  | 0.733 |  | 0.0004 | 0 | 97.948
21 | 7.1 | 5.6 | 21 | 91.437 | 4.809 | 1.212 | 0.135 | 0.203 | 0.008 | 0.05 | 0.035 | 0.064 |  |  | 1.648 |  | 0.398 |  | 8378 | 11891 |  |  | 0.734 |  |  |  | 97.953
22 | 7 | 6.7 | 22 | 91.568 | 4.703 | 1.195 | 0.137 | 0.201 | 0.008 | 0.048 | 0.034 | 0.063 |  |  | 1.64 |  | 0.404 |  | 8368 | 11885 |  |  | 0.733 |  |  |  | 97.957
23 | 6.9 | 6 | 23 | 91.62 | 4.693 | 1.18 | 0.135 | 0.198 | 0.011 | 0.047 | 0.033 | 0.064 |  |  | 1.613 |  | 0.406 |  | 8368 | 11887 |  |  | 0.732 |  |  |  | 97.981
24 | 6.9 | 6.3 | 24 | 91.465 | 4.804 | 1.187 | 0.133 | 0.196 | 0.071 | 0.047 | 0.034 | 0.068 |  |  | 1.595 |  | 0.401 |  | 8392 | 11904 |  |  | 0.734 |  |  |  | 98.005
25 | 6.9 | 7.5 | 25 | 91.469 | 4.824 | 1.165 | 0.126 | 0.183 | 0.068 | 0.044 | 0.031 | 0.065 |  |  | 1.624 |  | 0.402 |  | 8382 | 11895 |  |  | 0.734 |  |  |  | 97.975
26 | 6.8 | 5.7 | 26 | 91.714 | 4.59 | 1.098 | 0.119 | 0.164 | 0.117 | 0.04 | 0.028 | 0.054 |  |  | 1.685 |  | 0.39 |  | 8357 | 11875 |  |  | 0.732 |  |  |  | 97.924
27 | 7 | 3.7 | 27 | 91.73 | 4.538 | 1.064 | 0.111 | 0.15 | 0.099 | 0.037 | 0.026 | 0.048 |  |  | 1.811 |  | 0.386 |  | 8328 | 11845 |  |  | 0.731 |  | 0 | 0 | 97.803
28 | 7.1 | 2.3 | 28 | 91.869 | 4.414 | 1.022 | 0.108 | 0.142 | 0.052 | 0.036 | 0.025 | 0.046 |  |  | 1.906 |  | 0.379 |  | 8293 | 11815 |  |  | 0.728 | не виявл. |  |  | 97.714
29 | 7.1 | 4.1 | 29 | 91.69 | 4.419 | 0.992 | 0.099 | 0.132 | 0.034 | 0.033 | 0.023 | 0.043 |  |  | 2.152 |  | 0.381 |  | 8260 | 11769 |  |  | 0.728 |  |  |  | 97.465
30 | 7 | 3.9 | 30 | 90.702 | 4.928 | 1.136 | 0.105 | 0.145 | 0.046 | 0.036 | 0.025 | 0.044 |  |  | 2.436 |  | 0.398 |  | 8294 | 11757 |  |  | 0.735 |  |  |  | 97.167
31 | 7 | 2.8 | 31 | 90.522 | 4.944 | 1.182 | 0.117 | 0.169 | 0.037 | 0.043 | 0.031 | 0.048 |  |  | 2.497 |  | 0.411 |  | 8303 | 11754 |  |  | 0.737 |  |  |  | 97.093
Начальник Криворізького ЛВУМГ Матвієнко Р.В.
| Підрозділу підприємства, якому підпорядкована ХАЛ | [13 empty] | прізвище |  |  |  | підпис |  | дата
Керівник ХАЛ Криворізького ЛВУМГ Степанова О.Г.
| ХАЛ, де здійснювались аналізи газу | [13 empty] | прізвище |  |  |  | підпис |  | дата