## Луганськгаз
Вимірювальна хіміко-аналітична лабораторія
ПАТ "УКРТРАНСГАЗ" | [11 empty] | Новопсковського промислового майданчика
філія УМГ "ХАРКІВТРАНСГАЗ" | [11 empty] | Первомайського ЛВУ МГ
Первомайське ЛВУ МГ | [11 empty] | Атестована в системі Мінекономрозвитку України
Новопсковський промисловий майданчик | [11 empty] | Свідоцтво про атестацію № РЬ 417/2014 від 19.05.2015 р. Чинно до 31.12.2018 р.
Паспорт
фізико-хімічних показників природного газу переданого Новопсковським промисловим майданчиком Первомайського ЛВУ філії УМГ "ХАРКІВТРАНСГАЗ" та прийнятого ПАТ "Луганськгаз"
за період з 01.07.2015р. по 31.07.2015р.
Дата | Компонентний склад, % об. | [9 empty] | Точка роси вологи (Р= 4,0МПа), 0С | Густина, кг/м3 | Теплота згорання нижча, ккал/м3 | Число Воббе вище, ккал/м3 | Маса механічних домішок, г/м3 | Масова концентрація меркаптанової сірки, г/м3 | Масова концентрація сірководню, г/м3
| Метан | Этан | Пропан | і-Бутан | н-Бутан | Пентани | Гексани та вищі | Азот | Діоксид вуглецю | Кисень
[12 empty] | при 200С; 101,325 кПа | [5 empty] | 0
ГРС с. Піски
2015-07-03 | 88.463 | 5.996 | 1.468 | 0.095 | 0.129 | 0.036 | 0.006 | 3.336 | 0.463 | 0.008 | -2.8 | 0.748 | 8296 | 11654 |  |  |  | 100
2015-07-07 | 89.457 | 4.959 | 1.444 | 0.15 | 0.221 | 0.061 | 0.016 | 3.225 | 0.456 | 0.011 | -3.9 | 0.745 | 8275 | 11653 |  |  |  | 100
2015-07-13 | [10 empty] | -5.1 |  |  |  | відсутні
2015-07-15 | 90.355 | 4.763 | 1.135 | 0.085 | 0.121 | 0.037 | 0.008 | 3.129 | 0.3636 | 0.004 | -7.9 | 0.735 | 8198 | 11630 |  |  |  | 100.0006
2015-07-22 | 91.289 | 3.519 | 1.016 | 0.131 | 0.213 | 0.053 | 0.01 | 3.539 | 0.227 | 0.003 | -3.9 | 0.729 | 8114 | 11556 |  |  |  | 100
2015-08-27 | [10 empty] | -3.3 |  |  |  | відсутні
2015-07-28 | 91.401 | 3.88 | 0.69 | 0.035 | 0.048 | 0.02 | 0.007 | 3.629 | 0.275 | 0.015 | -4.5 | 0.723 | 8023 | 11481 |  |  |  | 100
0
ГРС смт. Новопсков
2015-07-03 | 89.683 | 4.818 | 1.395 | 0.145 | 0.215 | 0.059 | 0.016 | 3.215 | 0.443 | 0.011 |  | 0.743 | 8258 | 11644 | відсутні |  |  | 100
2015-07-16 | 89.475 | 5.294 | 1.324 | 0.107 | 0.151 | 0.046 | 0.009 | 3.15 | 0.44 | 0.004 |  | 0.742 | 8260 | 11655 |  |  |  | 100
2015-07-23 | 90.494 | 4.127 | 1.161 | 0.129 | 0.211 | 0.06 | 0.014 | 3.429 | 0.373 | 0.002 |  | 0.736 | 8170 | 11580 |  |  |  | 100
0
0
0
ГРС с. Просяне | [17 empty] | 0
2015-07-06 | 89.532 | 5.237 | 1.338 | 0.095 | 0.125 | 0.032 | 0.006 | 3.257 | 0.372 | 0.006 | -2.2 | 0.741 | 8243 | 11644 |  |  |  | 100
2015-07-08 | [10 empty] | -3.3 |  |  |  | відсутні
2015-07-09 | 90.234 | 4.952 | 1.168 | 0.079 | 0.108 | 0.029 | 0.007 | 3.102 | 0.317 | 0.004 | -4.5 | 0.735 | 8214 | 11650 |  |  |  | 100
0
0
0
0
0
0
0
0
0
0
0
0
ГРС с. Кам`янка | [17 empty] | 0
2015-07-06 | [14 empty] | відсутні
2015-07-07 | 93.166 | 3.244 | 0.899 | 0.111 | 0.133 | 0.046 | 0.014 | 2.036 | 0.345 | 0.006 |  | 0.718 | 8172 | 11731 |  |  |  | 100
2015-07-17 | [10 empty] | -4.5
2015-07-20 | 93.685 | 3.024 | 0.779 | 0.092 | 0.108 | 0.04 | 0.008 | 1.937 | 0.324 | 0.003 |  | 0.714 | 8141 | 11726 |  |  |  | 100
2015-07-22 | 93.001 | 3.357 | 0.886 | 0.104 | 0.13 | 0.045 | 0.009 | 2.107 | 0.358 | 0.003 |  | 0.719 | 8167 | 11718 |  |  |  | 100
0
0
ГРС с. Шелестівка | [17 empty] | 0
2015-07-06 | 89.532 | 5.237 | 1.338 | 0.095 | 0.125 | 0.032 | 0.006 | 3.257 | 0.372 | 0.006 | -2.2 | 0.741 | 8243 | 11644 | відсутні |  |  | 100
0
0
0
0
0
0
0
0
0
0
0
0
0
0
ГРС смт. Мілове | [17 empty] | 0
2015-07-06 | 89.532 | 5.237 | 1.338 | 0.095 | 0.125 | 0.032 | 0.006 | 3.257 | 0.372 | 0.006 | -2.2 | 0.741 | 8243 | 11644 |  |  |  | 100
2015-07-08 | [10 empty] | -3.3 |  |  |  | відсутні |  |  | 0
2015-07-09 | 90.234 | 4.952 | 1.168 | 0.079 | 0.108 | 0.029 | 0.007 | 3.102 | 0.317 | 0.004 | -4.5 | 0.735 | 8214 | 11650 |  |  |  | 100
0
0
0
0
0
0
0
0
0
0
0
0
ГРС смт. Марківка | [17 empty] | 0
2015-07-03 | 89.389 | 5.29 | 1.348 | 0.101 | 0.139 | 0.044 | 0.01 | 3.242 | 0.429 | 0.008 |  | 0.742 | 8253 | 11642 | відсутні |  |  | 100
2015-07-16 | 90.631 | 4.447 | 1.18 | 0.117 | 0.17 | 0.054 | 0.012 | 2.997 | 0.389 | 0.003 |  | 0.735 | 8214 | 11649 |  |  |  | 100
2015-07-23 | 92.509 | 3.51 | 0.967 | 0.114 | 0.156 | 0.052 | 0.013 | 2.32 | 0.357 | 0.002 |  | 0.723 | 8180 | 11704 |  |  |  | 100
0
0
0
ГРС с. Колядівка | [17 empty] | 0
2015-07-14 | 91.742 | 4.006 | 1.038 | 0.111 | 0.156 | 0.044 | 0.013 | 2.568 | 0.318 | 0.004 |  | 0.727 | 8201 | 11697 |  |  |  | 100
0
0
ГРС м. Старобільськ, ГРС с.Тецьке, ГРС с.Євсуг
2015-07-09 | [14 empty] | відсутні |  |  | 0
2015-07-14 | 93.565 | 3.101 | 0.757 | 0.089 | 0.108 | 0.041 | 0.01 | 2.019 | 0.306 | 0.004 |  | 0.714 | 8138 | 11718 |  |  |  | 100
2015-07-21 | 93.793 | 2.953 | 0.762 | 0.09 | 0.106 | 0.038 | 0.008 | 1.928 | 0.318 | 0.004 |  | 0.713 | 8134 | 11723 |  |  |  | 100
0
0
0
0
ГРС смт. Білокуракине | [17 empty] | 0
2015-07-07 | [10 empty] | -3.3 |  |  |  | відсутні
2015-07-09 | 88.172 | 3.767 | 1.943 | 0.316 | 0.536 | 0.246 | 0.093 | 4.009 | 0.909 | 0.009 |  | 0.769 | 8329 | 11540 |  |  |  | 100
2015-07-17 | 87.491 | 3.735 | 1.92 | 0.311 | 0.519 | 0.242 | 0.133 | 4.633 | 1.009 | 0.007 |  | 0.773 | 8273 | 11429 |  |  |  | 100
2015-07-22 | 87.536 | 4.433 | 2.255 | 0.355 | 0.61 | 0.288 | 0.145 | 3.552 | 0.822 | 0.004 |  | 0.778 | 8503 | 11707 |  |  |  | 100
2015-07-30 | 88.304 | 4.109 | 2.09 | 0.329 | 0.568 | 0.271 | 0.122 | 3.442 | 0.761 | 0.004 |  | 0.77 | 8451 | 11694 |  |  |  | 100
0
0
0
ГРС смт. Біловодськ, ГРС р-п "Технікум", ГРС р-п "Мирний" | [17 empty] | 0
2015-07-09 | [14 empty] | відсутні |  |  | 0
2015-07-14 | 93.565 | 3.101 | 0.757 | 0.089 | 0.108 | 0.041 | 0.01 | 2.019 | 0.306 | 0.004 |  | 0.714 | 8138 | 11718 |  |  |  | 100
2015-07-21 | 93.793 | 2.953 | 0.762 | 0.09 | 0.106 | 0.038 | 0.008 | 1.928 | 0.318 | 0.004 |  | 0.713 | 8134 | 11723 |  |  |  | 100
0
0
0
0
ГРС с. Лісна поляна
2015-07-03 | 89.389 | 5.29 | 1.348 | 0.101 | 0.139 | 0.044 | 0.01 | 3.242 | 0.429 | 0.008 |  | 0.742 | 8253 | 11642 | відсутні |  |  | 100
2015-07-16 | 90.631 | 4.447 | 1.18 | 0.117 | 0.17 | 0.054 | 0.012 | 2.997 | 0.389 | 0.003 |  | 0.735 | 8214 | 11649 |  |  |  | 100
2015-07-23 | 92.509 | 3.51 | 0.967 | 0.114 | 0.156 | 0.052 | 0.013 | 2.32 | 0.357 | 0.002 |  | 0.723 | 8180 | 11704 |  |  |  | 100
0
0
ГРС с. Бондарево | [17 empty] | 0
2015-07-09 | [14 empty] | відсутні
2015-07-14 | 93.565 | 3.101 | 0.757 | 0.089 | 0.108 | 0.041 | 0.01 | 2.019 | 0.306 | 0.004 |  | 0.714 | 8138 | 11718 |  |  |  | 100
2015-07-21 | 93.793 | 2.953 | 0.762 | 0.09 | 0.106 | 0.038 | 0.008 | 1.928 | 0.318 | 0.004 |  | 0.713 | 8134 | 11723 |  |  |  | 100
0
0
0
0
0
ГРС с. Писарівка
2015-07-07 | [10 empty] | -3.3 |  |  |  | відсутні |  |  | 0
2015-07-09 | 88.172 | 3.767 | 1.943 | 0.316 | 0.536 | 0.246 | 0.093 | 4.009 | 0.909 | 0.009 |  | 0.769 | 8329 | 11540 |  |  |  | 100
2015-07-17 | 87.491 | 3.735 | 1.92 | 0.311 | 0.519 | 0.242 | 0.133 | 4.633 | 1.009 | 0.007 |  | 0.773 | 8273 | 11429 |  |  |  | 100
0
0
0
0
0
ГРС м. Новоайдар, ГРС м. Щастя, ГРС с. Михайлюки | [17 empty] | 0
2015-07-14 | 91.742 | 4.006 | 1.038 | 0.111 | 0.156 | 0.044 | 0.013 | 2.568 | 0.318 | 0.004 |  | 0.727 | 8201 | 11697 |  |  |  | 100
0
0
0
ГРС смт. Білолуцьк
[15 empty] | відсутні |  |  | 0
2015-07-14 | 93.147 | 3.326 | 0.857 | 0.097 | 0.12 | 0.045 | 0.009 | 2.037 | 0.359 | 0.003 |  | 0.718 | 8164 | 11724
2015-07-28 | 91.75 | 3.755 | 1.083 | 0.128 | 0.182 | 0.064 | 0.021 | 2.59 | 0.415 | 0.012 |  | 0.729 | 8197 | 11676 |  |  |  | 100
0
0
0
ГРС к-п ім.Артема, ГРС к-п ім. Суворова, ГРС к-п "Розквіт", ГРС с.Червоний Жовтень(к-п ім. Калініна)
2015-07-14 | 91.742 | 4.006 | 1.038 | 0.111 | 0.156 | 0.044 | 0.013 | 2.568 | 0.318 | 0.004 |  | 0.727 | 8201 | 11697 |  |  |  | 100
0
0
0
ГРС с. Воєводське | [17 empty] | 0
0
0
0
Начальник ВТС Новопсковського промислового майданчика Первомайського ЛВУ МГ Коноводов Д.В. _______________ 03.08.2015р.
В.о. керівника Новопсковської вимірювальної хіміко - аналітичної лабораторії Міронова О. І. _______________ 03.08.2015р.
Note on G4: Nadezhda Holod:

## 11 Луганскгаз
Голові правління | Голові правління
ПАТ "Луганськгаз" | ПАТ "Луганськгаз"
вул. Шевченко, 102, м. Луганськ, 91055 | вул. Шевченко, 102, м. Луганськ, 91055
Голові правління | Голові правління
ПАТ "Луганськгаз" | ПАТ "Луганськгаз"
вул. Шевченко, 102, м. Луганськ, 91055 | вул. Шевченко, 102, м. Луганськ, 91055
Голові правління | Голові правління
ПАТ "Луганськгаз" | ПАТ "Луганськгаз"
вул. Шевченко, 102, м. Луганськ, 91055 | вул. Шевченко, 102, м. Луганськ, 91055
Голові правління | Голові правління
ПАТ "Луганськгаз" | ПАТ "Луганськгаз"
вул. Шевченко, 102, м. Луганськ, 91055 | вул. Шевченко, 102, м. Луганськ, 91055
Голові правління | Голові правління
ПАТ "Луганськгаз" | ПАТ "Луганськгаз"
вул. Шевченко, 102, м. Луганськ, 91055 | вул. Шевченко, 102, м. Луганськ, 91055
Голові правління | Голові правління
ПАТ "Луганськгаз" | ПАТ "Луганськгаз"
вул. Шевченко, 102, м. Луганськ, 91055 | вул. Шевченко, 102, м. Луганськ, 91055
Голові правління | Голові правління
ПАТ "Луганськгаз" | ПАТ "Луганськгаз"
вул. Шевченко, 102, м. Луганськ, 91055 | вул. Шевченко, 102, м. Луганськ, 91055
Голові правління | Голові правління
ПАТ "Луганськгаз" | ПАТ "Луганськгаз"
вул. Шевченко, 102, м. Луганськ, 91055 | вул. Шевченко, 102, м. Луганськ, 91055