## Лист1
Вимірювальна хіміко - аналітична лабораторія
ПАТ "УКРТРАНСГАЗ" | [12 empty] | Новопсковського промислового майданчика
Філія УМГ "ХАРКІВТРАНСГАЗ" | [12 empty] | Первомайського ЛВУ МГ
Первомайське ЛВУ МГ | [12 empty] | атестована в системі Мінекономрозвитку України
Новопсковський промисловий майданчик | [12 empty] | Свідоцтво про атестацію № Рь 417/2014 від 19.05.2015 р.
чинно до 31.12.2018 р.
Паспорт фізико - хімічних показників природного газу,
переданого ПВВГ "Союз" Новопсковського промислового майданчика та прийнятого
Первомайським ЛВУ МГ філії "ХАРКІВТРАНСГАЗ" по магістральному газопроводу "Уренгой - Новопсков -"Союз"
за період з 01.07.2015р. по 31.07.2015р.
дата | Компонентний склад, % об. | [9 empty] | точка роси вологи (Р=4 МПа),˚С | густина, кг/м3 | теплота згоряння нижча, ккал/м³ | число Воббе вище, ккал/м³ | маса механічних домішок, г/м³ | масова концентра-ція меркапта-нової сірки, г/м³ | масова концентра-ція сірковод-ню,г/м³ | добова витрата газу, тис.м³
| метан | етан | пропан | i-бутан | н-бутан | пентани | гексани та вищі | діоксид вуглецю | азот | кисень
при 20˚С;101,325 кПа
2015-07-01 | 95.14 | 2.496 | 0.864 | 0.138 | 0.138 | 0.051 | 0.008 | 0.209 | 0.947 | 0.009 | -12 | 0.707 | 8224 | 11901 |  |  |  | 35403566 | 100
2015-07-02 | 95.11 | 2.529 | 0.881 | 0.142 | 0.142 | 0.051 | 0.015 | 0.206 | 0.917 | 0.007 | -10.5 | 0.707 | 8234 | 11911 |  |  |  | 34864478 | 100
2015-07-03 | 95.146 | 2.514 | 0.876 | 0.144 | 0.144 | 0.053 | 0.016 | 0.205 | 0.895 | 0.007 | -12.6 | 0.707 | 8236 | 11915 |  |  |  | 34452152 | 100
2015-07-04 | [17 empty] | 34667870 | 0
2015-07-05 | [17 empty] | 34241978 | 0
2015-07-06 | 94.888 | 2.868 | 0.996 | 0.174 | 0.164 | 0.059 | 0.015 | 0.174 | 0.656 | 0.006 | -14.1 | 0.71 | 8306 | 11989 |  |  |  | 34087558 | 100
2015-07-07 | 94.572 | 3.077 | 1.063 | 0.183 | 0.174 | 0.062 | 0.013 | 0.175 | 0.676 | 0.005 | -14.4 | 0.713 | 8330 | 12001 |  |  |  | 32888235 | 100
2015-07-08 | 95.265 | 2.681 | 0.86 | 0.135 | 0.128 | 0.045 | 0.008 | 0.167 | 0.708 | 0.003 | -12.8 | 0.706 | 8254 | 11953 |  |  |  | 32210489 | 100
2015-07-09 | 95.329 | 2.655 | 0.848 | 0.132 | 0.124 | 0.042 | 0.008 | 0.157 | 0.702 | 0.003 | -12.4 | 0.705 | 8249 | 11953 |  |  |  | 31439279 | 100
2015-07-10 | 95.388 | 2.609 | 0.798 | 0.119 | 0.115 | 0.039 | 0.009 | 0.169 | 0.751 | 0.003 | -13.4 | 0.704 | 8231 | 11934 | відсутні |  |  | 32323386 | 100
2015-07-11 | [17 empty] | 34040220 | 0
2015-07-12 | [17 empty] | 34184938 | 0
2015-07-13 | 95.381 | 2.566 | 0.793 | 0.125 | 0.117 | 0.041 | 0.012 | 0.174 | 0.787 | 0.004 | -14.1 | 0.704 | 8227 | 11917 |  |  |  | 34574986 | 100
2015-07-14 | 95.646 | 2.38 | 0.756 | 0.123 | 0.118 | 0.041 | 0.009 | 0.164 | 0.76 | 0.003 | -15 | 0.703 | 8212 | 11923 |  |  |  | 34747132 | 100
2015-07-15 | 95.518 | 2.432 | 0.781 | 0.131 | 0.126 | 0.047 | 0.011 | 0.164 | 0.787 | 0.003 | -15.5 | 0.704 | 8222 | 11926 |  |  |  | 34439766 | 100
2015-07-16 | [10 empty] | -15.8 | [6 empty] | 34615568 | 0
2015-07-17 | 95.904 | 2.049 | 0.629 | 0.107 | 0.103 | 0.039 | 0.011 | 0.171 | 0.984 | 0.003 | -16 | 0.7 | 8151 | 11860 |  |  |  | 34869268 | 100
2015-07-18 | [17 empty] | 34723578 | 0
2015-07-19 | [17 empty] | 34424312 | 0
2015-07-20 | 95.961 | 2.047 | 0.634 | 0.108 | 0.105 | 0.04 | 0.008 | 0.165 | 0.929 | 0.003 | -14 | 0.699 | 8157 | 11870 |  |  |  | 33973934 | 100
2015-07-21 | 95.703 | 2.165 | 0.683 | 0.117 | 0.117 | 0.045 | 0.012 | 0.171 | 0.984 | 0.003 | -14.1 | 0.702 | 8171 | 11872 |  |  |  | 32615645 | 100
2015-07-22 | 95.941 | 2.021 | 0.623 | 0.109 | 0.107 | 0.042 | 0.01 | 0.16 | 0.984 | 0.003 | -9.9 | 0.699 | 8151 | 11862 | відсутні |  |  | 31865472 | 100
2015-07-23 | 95.686 | 2.177 | 0.675 | 0.117 | 0.115 | 0.044 | 0.014 | 0.175 | 0.994 | 0.003 | -9.3 | 0.702 | 8170 | 11870 |  |  |  | 32292471 | 100
2015-07-24 | 95.625 | 2.194 | 0.671 | 0.112 | 0.11 | 0.046 | 0.017 | 0.189 | 1.033 | 0.007 | -10.7 | 0.702 | 8164 | 11859 |  |  |  | 31901301 | 100.004
2015-07-25 | [17 empty] | 34616112 | 0
2015-07-26 | [17 empty] | 33799904 | 0
2015-07-27 | 95.673 | 2.201 | 0.715 | 0.121 | 0.12 | 0.045 | 0.014 | 0.17 | 0.928 | 0.013 | -10.9 | 0.702 | 8184 | 11885 |  |  |  | 32008316 | 100
2015-07-28 | 95.957 | 2.041 | 0.665 | 0.114 | 0.114 | 0.046 | 0.017 | 0.171 | 0.872 | 0.003 | -11.1 | 0.7 | 8171 | 11884 |  |  |  | 34122460 | 100
2015-07-29 | 95.567 | 2.313 | 0.729 | 0.118 | 0.119 | 0.044 | 0.012 | 0.195 | 0.901 | 0.002 | -14.6 | 0.703 | 8192 | 11890 |  |  |  | 34158388 | 100
2015-07-30 | 95.583 | 2.261 | 0.756 | 0.123 | 0.124 | 0.049 | 0.02 | 0.189 | 0.893 | 0.002 | -13.9 | 0.703 | 8199 | 11896 |  |  |  | 34016012 | 100
2015-07-31 | 95.274 | 2.374 | 0.785 | 0.126 | 0.127 | 0.051 | 0.015 | 0.197 | 1.046 | 0.005 | -12 | 0.705 | 8197 | 11876 |  |  |  | 34318806 | 100
сумарне значення за місяць,тис.м³ | [17 empty] | 1046887580 | 0
0
Начальник ВТС Новопсковського промислового майданчика Первомайського ЛВУ МГ Д.В.Коноводов
В. о. керівника Новопсковської вимірювальної хіміко - аналітичної лабораторії О. І. Міронова ______________ _______________