## Лист1
Вимірювальна хіміко - аналітична лабораторія
ПАТ "УКРТРАНСГАЗ" | [12 empty] | Новопсковського промислового майданчика
Філія УМГ "ХАРКІВТРАНСГАЗ" | [12 empty] | Первомайського ЛВУ МГ
Первомайське ЛВУ МГ | [12 empty] | атестована в системі Мінекономрозвитку України
Новопсковський промисловий майданчик | [12 empty] | Свідоцтво про атестацію № Рь417/2014 від 19.05.2015 р.
чинно до 31.12.2018 р.
Паспорт фізико - хімічних показників природного газу,
переданного через ПВВГ "Рубіжне" Новопсковським промисловим майданчиком Первомайського ЛВУ МГ
та прийнятого Краматорським ЛВУ МГ філії "ХАРКІВТРАНСГАЗ" по магістральному
газопроводу "Новопсков - Рубіжне"за період з 01.07.2015р. по 31.07.2015р.
дата | Компонентний склад, % об. | [9 empty] | точка роси вологи (Р= 4,0МПа),˚С | густина, кг/м3 | теплота згоряння нижча, ккал/м³ | число Воббе вище, ккал/м³ | маса механічних домішок, г/м³ | масова концентра-ція меркаптанової сірки, г/м³ | масова концентра-ція сірковод-ню,г/м³ | добова витрата газу, тис.м³
| метан | етан | пропан | i-бутан | н-бутан | пентани | гексани та вищі | діоксид вуглецю | азот | кисень
при 20˚С;101,325 кПа
2015-07-01 | 88.463 | 5.996 | 1.468 | 0.095 | 0.129 | 0.036 | 0.006 | 0.463 | 3.336 | 0.008 | -5.7 | 0.748 | 8296 | 11654 |  |  |  | 3585449.5
2015-07-02 | [10 empty] | -0.2 | [6 empty] | 3461115
2015-07-03 | [10 empty] | -2.8 | [6 empty] | 3999036.5
2015-07-04 | [17 empty] | 1742210.1
2015-07-05 | [17 empty] | 2003747.5 | 0
2015-07-06 | 89.457 | 4.959 | 1.444 | 0.15 | 0.221 | 0.061 | 0.016 | 0.456 | 3.225 | 0.011 | -5.1 | 0.745 | 8275 | 11653 |  |  |  | 1471050.1 | 100
2015-07-07 | [10 empty] | -3.9 | [6 empty] | 2966185.5 | 0
2015-07-08 | [10 empty] | -2.2 | [6 empty] | 3777236.3
2015-07-09 | [10 empty] | -2.2 | [6 empty] | 3307029.8
2015-07-10 | [10 empty] | -4.5 | [6 empty] | 1439720.4
2015-07-11 | [17 empty] | 1978762.3
2015-07-12 | [17 empty] | 1905020.1 | 0
2015-07-13 | [10 empty] | -5.1 |  |  |  | відсутні |  |  | 2350795.3 | 0
2015-07-14 | 90.355 | 4.763 | 1.135 | 0.085 | 0.121 | 0.037 | 0.008 | 0.363 | 3.129 | 0.004 | -7.6 | 0.735 | 8198 | 11630 |  |  |  | 1339779.8 | 100
2015-07-15 | [10 empty] | -7.9 | [6 empty] | 2113603.8 | 0
2015-07-16 | [10 empty] | -3.3 | [6 empty] | 3418452.3 | 0
2015-07-17 | [10 empty] | -7.6 | [6 empty] | 3454772.5
2015-07-18 | [17 empty] | 4025113 | 0
2015-07-19 | [17 empty] | 2200314.5 | 0
2015-07-20 | 91.289 | 3.519 | 1.016 | 0.131 | 0.213 | 0.053 | 0.01 | 0.227 | 3.539 | 0.003 | -4.5 | 0.729 | 8114 | 11556 |  |  |  | 1527040.1 | 100
2015-07-21 | [10 empty] | -3.9 | [6 empty] | 2090365.5 | 0
2015-07-22 | [10 empty] | -3.9 | [6 empty] | 1802022.4 | 0
2015-07-23 | [10 empty] | -1.7 | [6 empty] | 3397892 | 0
2015-07-24 | [10 empty] | -4.5 | [6 empty] | 3769671.3 | 0
2015-07-25 | [17 empty] | 3302607.8 | 0
2015-07-26 | [17 empty] | 1628699.8 | 0
2015-07-27 | 91.401 | 3.88 | 0.69 | 0.035 | 0.048 | 0.02 | 0.007 | 0.275 | 3.629 | 0.015 | -3.3 | 0.723 | 8023 | 11481 | відсутні |  |  | 1651729.3 | 100
2015-07-28 | [10 empty] | -4.5 | [6 empty] | 1038908.3 | 0
2015-07-29 | [10 empty] | -4.5 | [6 empty] | 1833941 | 0
2015-07-30 | [10 empty] | -0.7 | [6 empty] | 2803777 | 0
2015-07-31 | [10 empty] | -1.2 | [6 empty] | 1835895.1 | 0
сумарне значення за місяць,тис.м³ | [17 empty] | 77221943.9 | 0
0
Начальник ВТС Новопсковського промислового майданчика Первомайського ЛВУ МГ Д.В.Коноводов
В. о. керівника Новопсковської вимірювальної хіміко - аналітичної лабораторії О. І. Міронова ______________ _______________