## Лист1
Вимірювальна хіміко - аналітична лабораторія
ПАТ "УКРТРАНСГАЗ" | [12 empty] | Новопсковського промислового майданчика
Філія УМГ "ХАРКІВТРАНСГАЗ" | [12 empty] | Первомайського ЛВУ МГ
Первомайське ЛВУ МГ | [12 empty] | атестована в системі Мінекономрозвитку України
Новопсковський промисловий майданчик | [12 empty] | Свідоцтво про атестацію № Рь 417/2014 від 19.05.2015 р.
чинно до 31.12.2018 р.
Паспорт фізико - хімічних показників природного газу,
переданного Сохрановським ЛВУ МГ та прийнятого Новопсковським промисловим майданчиком
Первомайського ЛВУ МГ філії "ХАРКІВТРАНСГАЗ" по магістральному
газопроводу "Оренбург - Новопсков"за період з 01.07.2015р. по 31.07.2015р.
дата | Компонентний склад, % об. | [9 empty] | точка роси вологи (Р= 4,0МПа), ˚С | густина, кг/м3 | теплота згоряння нижча, ккал/м³ | число Воббе вище, ккал/м³ | маса механічних домішок, г/м³ | масова концентрація меркапта-нової сірки, г/м³ | масова концентра-ція сірковод-ню,г/м³ | добова витрата газу, тис.м³
| метан | етан | пропан | i-бутан | н-бутан | пентани | гексани та вищі | діоксид вуглецю | азот | кисень
при 20˚С;101,325 кПа
2015-07-03 | 89.532 | 5.237 | 1.338 | 0.095 | 0.125 | 0.032 | 0.006 | 0.372 | 3.257 | 0.006 | -2.2 | 0.741 | 8243 | 11644 |  |  |  |  | 100
2015-07-08 | 90.234 | 4.952 | 1.168 | 0.079 | 0.108 | 0.029 | 0.007 | 0.317 | 3.102 | 0.004 | -3.3 | 0.735 | 8214 | 11650 |  |  |  |  | 100
2015-07-09 | 90.244 | 5.045 | 1.282 | 0.105 | 0.14 | 0.042 | 0.008 | 0.415 | 2.716 | 0.003 | -4.5 | 0.737 | 8272 | 11711 |  |  |  |  | 100
2015-07-10 | [10 empty] | -5.1 | [7 empty] | 0
2015-07-17 | 90.558 | 4.006 | 1.144 | 0.139 | 0.237 | 0.058 | 0.011 | 0.322 | 3.522 | 0.003 | -6.4 | 0.735 | 8163 | 11574 |  |  |  |  | 100
2015-07-23 | 90.932 | 3.674 | 0.914 | 0.119 | 0.189 | 0.037 | 0.014 | 0.207 | 3.911 | 0.003 | -2.8 | 0.73 | 8073 | 11495 | відсутні |  |  |  | 100
2015-07-24 | 91.328 | 3.906 | 0.7 | 0.037 | 0.05 | 0.019 | 0.012 | 0.287 | 3.651 | 0.01 | -5.7 | 0.723 | 8026 | 11479 |  |  |  |  | 100
2015-07-31 | 91.401 | 3.88 | 0.69 | 0.035 | 0.048 | 0.02 | 0.007 | 0.275 | 3.629 | 0.015 | -0.6 | 0.723 | 8023 | 11481 |  |  |  |  | 100
0
0
0
0
0
0
0
0
0
0
Начальник ВТС Новопсковського промислового майданчика Первомайського ЛВУ МГ Д.В.Коноводов ______________ _______________
В. о. керівника Новопсковської вимірювальної хіміко - аналітичної лабораторії О. І. Міронова ______________ _______________