## 15-1
ЯГОТИНСЬКЕ ЛІНІЙНЕ ВИРОБНИЧЕ УПРАВЛІННЯ
МАГІСТРАЛЬНИХ ГАЗОПРОВОДІВ
Свідоцтво про атестацію ВХАЛ № 70А-81-11
Дійсне до 3 жовтня 2016 року
| П А С П О Р Т Я К О С Т І П Р И Р О Д Н О Г О Г А З У | [15 empty] | № 1507 |  | В |  | 2
[6 empty] | за | липень |  |  | місяць |  | 2015 |  |  | року | по | ГРС Вікторія
( для споживачів приєднаних до ГРС “Вікторія”, ГРС “Березова Рудка”, ГРС “Майорщина”)
переданого Яготинським ЛВУМГ та прийнятого по Полтавській області : ПАТ "ПОЛТАВАГАЗ", ПАТ "ЛУБНИГАЗ"
| по газопроводу Шебелинка-Полтава-Київ (ШПК) за період з | [13 empty] | 2015-07-01 |  | по | 2015-07-31 |  | року
| дата відбору | КОМПОНЕНТНИЙ СКЛАД ГАЗУ, ОБ.% | [11 empty] | Точка роси вологи (Р=4МПа)°С | відносна густина | хромат.густина, кг/м3 | теплота згоряння нижча, ккал/м3 | число Воббе вище, ккал/м3 | вміст меркаптанової сірки, г/м3 | вміст сірководню, г/м3 | вміст механічних домішок, г/м3
перевірка |  | метан | етан | пропан | і-бутан | н-бутан | нео-пентан | і-пентан | н-пентан | гексани + вищі | кисень | азот | діоксид вуглецю
89.79 | 2015-07-01 | [12 empty] | -3.1
90.191 | 2015-07-02 | [12 empty] | -2.9
90.191 | 2015-07-03 | [12 empty] | -3.4
90.043 | 2015-07-06 | 89.79 | 4.954 | 1.132 | 0.116 | 0.182 | 0 | 0.048 | 0.037 | 0.006 | 0.004 | 1.531 | 2.201 | 2.9 | 0.624 | 0.753 | 8220 | 11523
0 | 2015-07-07 | [12 empty] | 3.9
| 2015-07-08 | [12 empty] | 3
| 2015-07-09 | [12 empty] | 3.5
2015-07-06 | 2015-07-10 | [12 empty] | 3.1
2015-07-13 | 2015-07-13 | 90.191 | 4.868 | 1.052 | 0.108 | 0.163 | 0 | 0.043 | 0.033 | 0.005 | 0.004 | 1.549 | 1.987 | -3.1 | 0.621 | 0.748 | 8212 | 11548
2015-07-20 | 2015-07-14 | [12 empty] | -4
2015-07-27 | 2015-07-15 | [12 empty] | -3.7
0 | 2015-07-16 | [12 empty] | -2.3
| 2015-07-17 | [12 empty] | 0.2
| 2015-07-20 | 90.191 | 4.853 | 1.088 | 0.111 | 0.169 | 0 | 0.044 | 0.034 | 0.004 | 0.004 | 1.536 | 1.968 | 1.7 | 0.621 | 0.748 | 8220 | 11558
| 2015-07-21 | [12 empty] | 0.2
| 2015-07-22 | [12 empty] | 0.2 |  |  |  |  | менше | менше | відсут
| 2015-07-23 | [12 empty] | 4.1 |  |  |  |  | 0.036 | 0.02
| 2015-07-24 | [12 empty] | 2.6 | [6 empty] | відс.
| 2015-07-27 | 90.043 | 4.866 | 1.129 | 0.112 | 0.17 | 0 | 0.045 | 0.037 | 0.061 | 0.003 | 1.511 | 2.025 | 1.6 | 0.623 | 0.751 | 8243 | 11566
| 2015-07-28 | 0 | 0 | 0 | 0 | 0 | 0 | 0 | 0 | 0 | 0 | 0 | 0 | -0.8 | 0 | 0 | 0 | 0
| 2015-07-29 | [12 empty] | -0.7
| 2015-07-30 | [12 empty] | -1.6
| 2015-07-31 | [12 empty] | -0.2
| 2015-07-31 | Температура точки роси на ГРС 29.09.2014р. становить: по волозі -10,4ºС , по вуглеводням -11,0 ºС |  |  |  | 13.07.2015 р. |  |  | становить: по волозі |  |  | -7.7 | ºС |  |  | по вуглеводням: |  |  | -8.4 | ºС
Примітка:Пункт заміру т.роси,вмісту сірководню,меркаптанів,механічних домішок( згідно "Протоколу узгодження") -вхід КС-2"Яготин" після п/у
|  |  | Начальник |  |  |  | Яготинського ЛВУМГ | [10 empty] | В.Я.Калитюк |  |  |  | -7.7 | -8.4
|  |  | Завідувач ВХАЛ | [14 empty] | Т.О.Бугера
Formulas:
перевірка = [1]АНАЛІЗ!C41