## Лист1
Паспорт фізико-хімічних показників природного газу №
переданого Лубенським ЛВУ МГ та прийнятим ПАТ "Лубнигаз" на ГРС Лубни (ГРС Новаки, ГРС Пирятин, ГРС Гребінка, ГРС Мгарь)
по газопроводу Шебелинка-Полтава-Київ (ШПК) за період
з 1.07.2015 р. по 31.07.2015 р.
Число місяця | Компонентний склад, об% | [9 empty] | Точка роси вологи (Р=4МПа), оС | Густина, кг/м3 | Теплота згоряння нижча, ккал/м3 | Число Воббе вище, ккал/м3 | Маса механічних домішок, г/м3 | Масова концентрація сірководню, г/м3 | Масова концентрація меркаптанової сірки, г/м3
| метан | етан | пропан | ізо-бутан | н-бутан | пентани | гексани та вищі | азот | діоксид вуглецю | кисень
при 20оС, 101,325 кПа
7.07.2015 р. | 89.674 | 5.019 | 1.103 | 0.107 | 0.167 | 0.086 | 0.095 | 1.597 | 2.147 | 0.005 | -3,0 | 0.754 | 8243 | 11539 | відсутн. | 0.0025 | <0,0002
13.07.2015 р. | 90.133 | 4.812 | 1.012 | 0.098 | 0.151 | 0.077 | 0.08 | 1.652 | 1.98 | 0.005 |  | 0.749 | 8215 | 11541
20.07.2015 р. | 90.115 | 4.839 | 1.031 | 0.101 | 0.157 | 0.081 | 0.082 | 1.617 | 1.973 | 0.004 |  | 0.749 | 8226 | 11553
27.07.2015 р. | 89.992 | 4.863 | 1.102 | 0.109 | 0.169 | 0.087 | 0.085 | 1.585 | 2.003 | 0.005 |  | 0.751 | 8243 | 11562
Головний інженер Лубенського ЛВУМГ Сирота В.П. ______________________ ___________________
[10 empty] | підпис |  |  | дата
Завідувач ВХАЛ Лубенського ПМ Лубенського ЛВУМГ Федченко Л.Д. _______________________ __________________
[10 empty] | підпис |  |  | дата