## Лист1
Паспорт фізико-хімічних показників природного газу №
переданого Лубенським ЛВУ МГ та прийнятим ПАТ "Полтавагаз" на ГРС Гоголево (ГРС Миргород, В.Багачка, ГРС В.Сороченці)
по газопроводу Шебелинка-Полтава-Київ (ШПК) за період
з 1.07.2015 р. по 31.07.2015 р.
Число місяця | Компонентний склад, об% | [9 empty] | Точка роси вологи (Р=4МПа), оС | Густина, кг/м3 | Теплота згоряння нижча, ккал/м3 | Число Воббе вище, ккал/м3 | Маса механічних домішок, г/м3 | Масова концентрація сірководню, г/м3 | Масова концентрація меркаптанової сірки, г/м3
| метан | етан | пропан | ізо-бутан | н-бутан | пентани | гексани та вищі | азот | діоксид вуглецю | кисень
при 20оС, 101,325 кПа
6.07.2015 р. | 89.682 | 4.878 | 1.122 | 0.124 | 0.187 | 0.1 | 0.094 | 1.376 | 2.433 | 0.004 | -1.9 | 0.757 | 8241 | 11517 | відсутн. | 0.0041 | < 0,0002
13.07.2015 р. | 90.077 | 4.771 | 1.076 | 0.12 | 0.178 | 0.087 | 0.067 | 1.383 | 2.237 | 0.004 |  | 0.752 | 8230 | 11539
20.07.2015р. | 90.058 | 4.759 | 1.103 | 0.123 | 0.184 | 0.093 | 0.066 | 1.383 | 2.228 | 0.003 |  | 0.752 | 8236 | 11544
27.07.2015р. | 88.114 | 5.281 | 1.176 | 0.136 | 0.183 | 0.089 | 0.063 | 0.589 | 4.367 | 0.002 |  | 0.777 | 8172 | 11264
Головний інженер Лубенського ЛВУМГ Сирота В.П. ______________________ ___________________
[10 empty] | підпис |  |  | дата
Завідувач ВХАЛ Лубенського ПМ Лубенського ЛВУМГ Федченко Л.Д. _______________________ __________________
[10 empty] | підпис |  |  | дата