## Лист1
Паспорт фізико-хімічних показників природного газу №
переданого Лубенським ЛВУ МГ та прийнятим ПАТ "Полтавагаз" на ГРС Трудолюб
по газопроводу Шебелинка-Полтава-Київ (ШПК) за період
з 1.07.2015 р. по 31.07.2015 р.
Число місяця | Компонентний склад, об% | [9 empty] | Точка роси вологи (Р=4МПа), оС | Густина, кг/м3 | Теплота згоряння нижча, ккал/м3 | Число Воббе вище, ккал/м3 | Маса механічних домішок, г/м3 | Масова концентрація сірководню, г/м3 | Масова концентрація меркаптанової сірки, г/м3
| метан | етан | пропан | ізо-бутан | н-бутан | пентани | гексани та вищі | азот | діоксид вуглецю | кисень
при 20оС, 101,325 кПа
6.07.2015 р. | 84.886 | 7.434 | 2.203 | 0.102 | 0.12 | 0.048 | 0.092 | 1.53 | 3.577 | 0.008 | -0.6 | 0.796 | 8405 | 11439 | відсутн. | 0.0043 | < 0,0002
13.07.2015 р. | 85.454 | 7.269 | 2.014 | 0.09 | 0.092 | 0.045 | 0.084 | 1.574 | 3.371 | 0.007 |  | 0.789 | 8372 | 11443
20.07.2015 р. | 85.439 | 7.481 | 1.762 | 0.068 | 0.068 | 0.056 | 0.075 | 1.589 | 3.457 | 0.005 |  | 0.788 | 8337 | 11407
27.07.2015 р. | 85.616 | 7.256 | 1.867 | 0.087 | 0.096 | 0.067 | 0.072 | 1.482 | 3.452 | 0.005 |  | 0.788 | 8357 | 11431
Головний інженер Лубенського ЛВУМГ Сирота В.П. ______________________ ___________________
[10 empty] | підпис |  |  | дата
Завідувач ВХАЛ Лубенського ПМ Лубенського ЛВУМГ Федченко Л.Д. _______________________ __________________
[10 empty] | підпис |  |  | дата