## Лист1
Паспорт фізико-хімічних показників природного газу №
переданого Лубенським ЛВУ МГ та прийнятим ПАТ "Полтавагаз" на ГРС Хорол (ГРС Стайки, ГРС Клепачі, ГРС Новачиха,
ГРС Ромодан, ГРС Петракіївка)
по газопроводу Шебелинка-Полтава-Київ (ШПК) за період
з 1.07.2015 р. по 31.07.2015 р.
Число місяця | Компонентний склад, об% | [9 empty] | Точка роси вологи (Р=4МПа), оС | Густина, кг/м3 | Теплота згоряння нижча, ккал/м3 | Число Воббе вище, ккал/м3 | Маса механічних домішок, г/м3 | Масова концентрація сірководню, г/м3 | Масова концентрація меркаптанової сірки, г/м3
| метан | етан | пропан | ізо-бутан | н-бутан | пентани | гексани та вищі | азот | діоксид вуглецю | кисень
при 20оС, 101,325 кПа
6.07.2015 р. | 89.611 | 4.887 | 1.166 | 0.129 | 0.197 | 0.1 | 0.093 | 1.406 | 2.406 | 0.005 | -2.9 | 0.757 | 8250 | 11523 | відсутн. | 0.0037 | < 0,0002
13.07.2015 р. | 90.104 | 4.707 | 1.078 | 0.114 | 0.171 | 0.088 | 0.078 | 1.371 | 2.737 | 0.005 |  | 0.758 | 8188 | 11437
20.07.2015 р. | 90.04 | 4.769 | 1.104 | 0.122 | 0.183 | 0.092 | 0.066 | 1.4 | 2.219 | 0.005 |  | 0.752 | 8236 | 11543
27.07.2015 р. | 89.989 | 4.741 | 1.161 | 0.134 | 0.203 | 0.101 | 0.079 | 1.39 | 2.198 | 0.004 |  | 0.754 | 8256 | 11560
Головний інженер Лубенського ЛВУМГ Сирота В.П. ______________________ ___________________
[10 empty] | підпис |  |  | дата
Завідувач ВХАЛ Лубенського ПМ Лубенського ЛВУМГ Федченко Л.Д. _______________________ __________________
[10 empty] | підпис |  |  | дата