## Лист1
Паспорт фізико-хімічних показників природного газу №
переданого Лубенським ЛВУ МГ та прийнятим ПАТ "Лубнигаз" на вузлі обліку газу (газ на с. Піски)
Цех№3 (ШПК+ШДК+ЄДК)за період
з 1.07.2015 р. по 31.07.2015 р.
Число місяця | Компонентний склад, об% | [9 empty] | Точка роси вологи (Р=4МПа), оС | Густина, кг/м3 | Теплота згоряння нижча, ккал/м3 | Число Воббе вище, ккал/м3 | Маса механічних домішок, г/м3 | Масова концентрація сірководню, г/м3 | Масова концентрація меркаптанової сірки, г/м3
| метан | етан | пропан | ізо-бутан | н-бутан | пентани | гексани та вищі | азот | діоксид вуглецю | кисень
при 20оС, 101,325 кПа
6.07.2015 р. | 90.097 | 4.886 | 1.079 | 0.109 | 0.179 | 0.087 | 0.087 | 1.751 | 1.718 | 0.007 | -3.2 | 0.749 | 8254 | 11595 | відсутн. | 0.0013 | < 0,0002
13.07.2015 р. | 90.623 | 4.704 | 1.012 | 0.104 | 0.162 | 0.082 | 0.07 | 1.719 | 1.521 | 0.003 | -0.3 | 0.743 | 8241 | 11622
20.07.2015 р. | 90.547 | 4.703 | 1.064 | 0.11 | 0.173 | 0.087 | 0.068 | 1.715 | 1.528 | 0.005 | -1.6 | 0.744 | 8251 | 11627
27.07.2015 р. | 90.503 | 4.669 | 1.122 | 0.116 | 0.179 | 0.092 | 0.081 | 1.709 | 1.525 | 0.004 | 3.3 | 0.745 | 8265 | 11637
Головний інженер Лубенського ЛВУМГ Сирота В.П. ______________________ ___________________
[10 empty] | підпис |  |  | дата
Завідувач ВХАЛ Лубенського ПМ Лубенського ЛВУМГ Федченко Л.Д. _______________________ __________________
[10 empty] | підпис |  |  | дата