## Лист1
Паспорт фізико-хімічних показників природного газу №
переданого Лубенським ЛВУ МГ та прийнятим ПАТ "Полтавагаз" на ГРС Н.Будаківка ( ГРС Комишня )
по газопроводу Глинськ-Розбишівськ-Шебелинка-Полтава-Київ (Глинськ-Розбишівськ-ШПК)
з 1.07.2015 р. по 31.07.2015 р.
Число місяця | Компонентний склад, об% | [9 empty] | Точка роси вологи (Р=4МПа), оС | Густина, кг/м3 | Теплота згоряння нижча, ккал/м3 | Число Воббе вище, ккал/м3 | Маса механічних домішок, г/м3 | Масова концентрація сірководню, г/м3 | Масова концентрація меркаптанової сірки, г/м3
| метан | етан | пропан | ізо-бутан | н-бутан | пентани | гексани та вищі | азот | діоксид вуглецю | кисень
при 20оС, 101,325 кПа
6.07.2015 р. | 84.095 | 7.998 | 2.31 | 0.063 | 0.039 | 0.036 | 0.122 | 1.597 | 3.734 | 0.006 | -0.7 | 0.801 | 8419 | 11419 | відсутн. | 0.0007 | <0,0002
13.07.2015 р. | 84.507 | 7.939 | 1.91 | 0.056 | 0.04 | 0.051 | 0.071 | 1.585 | 3.834 | 0.007 | -9.6 | 0.797 | 8345 | 11359
20.07.2015 р. | 84.253 | 8.152 | 1.98 | 0.064 | 0.057 | 0.071 | 0.081 | 1.521 | 3.812 | 0.009 | -8.6 | 0.799 | 8387 | 11395
27.07.2015р. | 84.642 | 7.753 | 2.046 | 0.073 | 0.079 | 0.068 | 0.089 | 1.473 | 3.768 | 0.009 | -8.4 | 0.798 | 8385 | 11404
Головний інженер Лубенського ЛВУМГ Сирота В.П. ______________________ ___________________
[10 empty] | підпис |  |  | дата
Завідувач ВХАЛ Лубенського ПМ Лубенського ЛВУМГ Федченко Л.Д. _______________________ __________________
[10 empty] | підпис |  |  | дата