## Лист1
Паспорт фізико-хімічних показників природного газу №
переданого Лубенським ЛВУ МГ та прийнятим ПАТ "Лубнигаз" на ГРС Яцини ( ГРС Кейбалівка, ГРС Каплинці )
по газопроводу Єлець-Курськ-Київ (ЄКК) за період
з 1.07.2015 р. по 31.07.2015 р.
Число місяця | Компонентний склад, об% | [9 empty] | Точка роси вологи (Р=4МПа), оС | Густина, кг/м3 | Теплота згоряння нижча, ккал/м3 | Число Воббе вище, ккал/м3 | Маса механічних домішок, г/м3 | Масова концентрація сірководню, г/м3 | Масова концентрація меркаптанової сірки, г/м3
| метан | етан | пропан | ізо-бутан | н-бутан | пентани | гексани та вищі | азот | діоксид вуглецю | кисень
при 20оС, 101,325 кПа
7.07.2015 р. | 77.224 | 13.583 | 3.539 | 0.193 | 0.335 | 0.064 | 0.004 | 1.296 | 3.757 | 0.005 |  | 0.853 | 9003 | 11813 | відсутн. | 0.00094 | відсутн.
13.07.2015 р. | 77.005 | 13.773 | 3.488 | 0.18 | 0.312 | 0.067 | 0.004 | 1.345 | 3.821 | 0.005 |  | 0.854 | 8994 | 11794
20.07.2015 р. | 76.256 | 14.414 | 3.61 | 0.181 | 0.311 | 0.063 | 0.005 | 1.28 | 3.875 | 0.005 |  | 0.86 | 9050 | 11827
27.07.2015 р. | 77.077 | 13.904 | 3.408 | 0.162 | 0.268 | 0.053 | 0.008 | 1.299 | 3.816 | 0.005 | -8.7 | 0.852 | 8981 | 11791
Головний інженер Лубенського ЛВУМГ Сирота В.П. ______________________ ___________________
[10 empty] | підпис |  |  | дата
Завідувач ВХАЛ Лубенського ПМ Лубенського ЛВУМГ Федченко Л.Д. _______________________ __________________
[10 empty] | підпис |  |  | дата