## Лист1
Паспорт фізико-хімічних показників природного газу №
переданого Лубенським ЛВУ МГ та прийнятим ПАТ "Лубнигаз" на ГРС Куйбишево (ГРС Савенці, ГРС Оржиця)
по газопроводу "Прогресс", "Уренгой-Помари-Ужгород" за період
з 1.07.2015 р. по 31.07.2015 р.
Число місяця | Компонентний склад, об% | [9 empty] | Точка роси вологи (Р=4МПа), оС | Густина, кг/м3 | Теплота згоряння нижча, ккал/м3 | Число Воббе вище, ккал/м3 | Маса механічних домішок, г/м3 | Масова концентрація сірководню, г/м3 | Масова концентрація меркаптанової сірки, г/м3
| метан | етан | пропан | ізо-бутан | н-бутан | пентани | гексани та вищі | азот | діоксид вуглецю | кисень
при 20оС, 101,325 кПа
6.07.2015 р. | 93.982 | 3.574 | 1.156 | 0.188 | 0.182 | 0.065 | 0.014 | 0.605 | 0.229 | 0.005 | -8.4 | 0.718 | 8378 | 12028 |  | відсутн. | відсутн.
13.07.2015 р. | 94.116 | 3.472 | 1.121 | 0.178 | 0.175 | 0.063 | 0.009 | 0.637 | 0.222 | 0.007 | -9 | 0.716 | 8359 | 12014
20.07.2015 р. | 94.787 | 2.999 | 0.971 | 0.161 | 0.159 | 0.057 | 0.009 | 0.667 | 0.182 | 0.008 | -13.6 | 0.711 | 8303 | 11984 | -
27.07.2015 р. | 94.934 | 2.921 | 0.948 | 0.157 | 0.154 | 0.055 | 0.011 | 0.637 | 0.177 | 0.006 | -15 | 0.707 | 8276 | 11974
Головний інженер Лубенського ЛВУМГ Сирота В.П. ______________________ ___________________
[10 empty] | підпис |  |  | дата
Завідувач ВХАЛ Лубенського ПМ Лубенського ЛВУМГ Федченко Л.Д. _______________________ __________________
[10 empty] | підпис |  |  | дата