## 17-2
ВХАЛ Сумського ЛВУ МГ
Свідоцтво про атестацію № РУ-1071/12,
чинне до 10 травня 2017 року | [5 empty] | ПАСПОРТ ФІЗИКО-ХІМІЧНИХ ПОКАЗНИКІВ ПРИРОДНОГО ГАЗУ
переданого Сумським ЛВУ МГ та прийнятого ПАТ "Сумигаз"
газопроводів УПУ, ПРОГРЕС, ЄККР, ЄКК+ЄКД за період
з 1 по 31 липня 2015р.
Фізико-хімічні показники природних газів за стандартних умов (20 °С та 101,325 кПа):
Дата | Компонентний склад газу, об. %: | [11 empty] | Точка роси вологи (Р=4МПа), °C | Відносна густина | Густина, кг/м³ | Теплота згорання нижча, ккал/м³ | Число Воббе вище, ккал/м³ | Маса механічних домішок, г/м³ | Масова концентрація сірководню, г/м³ | Масова концентра-ція меркаптанової сірки, г/м³
| метан | етан | пропан | ізо-бутан | н-бутан | нео -пентан | ізо-пентан | н-пентан | гексани і вищі | азот | кисень | діоксид вуглецю
МГ: УПУ
06.07. | 93.796 | 3.673 | 1.208 | 0.191 | 0.184 | 0.002 | 0.036 | 0.026 | 0.018 | 0.597 | 0.003 | 0.266 |  | 0.5972 | 0.7193 | 8393 | 12033 | відс. | відc. | < 0,01 | 100
13.07. | 94.252 | 3.403 | 1.1 | 0.17 | 0.164 | 0.002 | 0.031 | 0.022 | 0.017 | 0.595 | 0.003 | 0.241 | -14.2 | 0.5937 | 0.7151 | 8355 | 12014 |  |  |  | 100
20.07. | 94.755 | 3.036 | 0.997 | 0.161 | 0.156 | 0.002 | 0.031 | 0.022 | 0.016 | 0.618 | 0.003 | 0.203 |  | 0.5903 | 0.711 | 8314 | 11995 |  |  |  | 100
27.07. | 94.936 | 2.931 | 0.956 | 0.153 | 0.149 | 0.002 | 0.032 | 0.021 | 0.015 | 0.604 | 0.003 | 0.198 |  | 0.5891 | 0.7095 | 8302 | 11990 |  |  |  | 100
МГ: Прогрес
06.07. | 94.275 | 3.38 | 1.109 | 0.177 | 0.173 | 0.002 | 0.033 | 0.025 | 0.02 | 0.568 | 0.003 | 0.235 |  | 0.594 | 0.7154 | 8362 | 12024 | відс. | відc. | < 0,01 | 100
13.07. | 94.651 | 3.167 | 1.016 | 0.156 | 0.151 | 0.002 | 0.029 | 0.021 | 0.017 | 0.576 | 0.003 | 0.211 | -13.4 | 0.5909 | 0.7117 | 8326 | 12004 |  |  |  | 100
20.07. | 95.448 | 2.576 | 0.855 | 0.142 | 0.141 | 0.002 | 0.03 | 0.021 | 0.019 | 0.601 | 0.003 | 0.162 |  | 0.5858 | 0.7055 | 8266 | 11976 |  |  |  | 100
27.07. | 95.174 | 2.767 | 0.906 | 0.147 | 0.144 | 0.002 | 0.029 | 0.02 | 0.016 | 0.608 | 0.003 | 0.184 |  | 0.5874 | 0.7075 | 8283 | 11981 |  |  |  | 100
МГ: ЄККР
06.07. | 94.09 | 3.505 | 1.153 | 0.183 | 0.178 | 0.002 | 0.035 | 0.025 | 0.018 | 0.56 | 0.003 | 0.248 | -14 | 0.5953 | 0.717 | 8376 | 12031 | відс. | відc. | < 0,01 | 100
13.07. | 94.475 | 3.267 | 1.055 | 0.163 | 0.157 | 0.002 | 0.03 | 0.021 | 0.015 | 0.589 | 0.003 | 0.223 |  | 0.5921 | 0.7131 | 8338 | 12007 |  |  |  | 100
20.07. | 95.095 | 2.811 | 0.928 | 0.153 | 0.15 | 0.002 | 0.031 | 0.022 | 0.018 | 0.606 | 0.003 | 0.181 |  | 0.5881 | 0.7084 | 8293 | 11985 |  |  |  | 99.969
27.07. | 95.05 | 2.844 | 0.938 | 0.151 | 0.148 | 0.002 | 0.03 | 0.02 | 0.016 | 0.606 | 0.003 | 0.192 |  | 0.5883 | 0.7086 | 8293 | 11985 |  |  |  | 100
МГ: ЄКК + ЄКД | [20 empty] | 0
ЄКД ( ГРС Загорське, Хотінь, Юнаківка, Краснопілля, Осоївка, Могриця, Угроїди, Ворожба, Мартинівка, Олешня)
27.07. | 91.891 | 4.594 | 1.029 | 0.095 | 0.114 | 0 | 0.026 | 0.021 | 0.035 | 1.843 | 0.007 | 0.345 | -12.2 | 0.6035 | 0.7268 | 8293 | 11825
ГРС Гринцево (ГРС Гринцево, Колядинець, Липова Долина, Загорське, Хотінь, Юнаківка, Краснопілля, Осоївка, Могриця, Угроїди, Віри, | [20 empty] | 0
Білопілля, Путивль, Буринь, Дубов'язівка, Конотоп, Головашівка, Ворожба, Мартинівка, Олешня) | [20 empty] | 0
06.07. | 79.904 | 10.183 | 3.723 | 0.318 | 0.665 | 0.001 | 0.116 | 0.103 | 0.097 | 1.458 | 0.007 | 3.425 | 1.3 | 0.7026 | 0.8463 | 8981 | 11830 | відс. | відc. | < 0,01 | 100
13.07. | 80.024 | 10.081 | 3.726 | 0.32 | 0.67 | 0.001 | 0.107 | 0.101 | 0.09 | 1.467 | 0.007 | 3.406 |  | 0.7017 | 0.8452 | 8971 | 11825 |  |  |  | 100
20.07. | 80.841 | 9.695 | 3.584 | 0.314 | 0.644 | 0.001 | 0.102 | 0.094 | 0.079 | 1.405 | 0.007 | 3.234 |  | 0.6955 | 0.8377 | 8935 | 11835 |  |  |  | 100
ГРС Гринцево (ГРС Гринцево, Колядинець, Липова Долина, Віри, Білопілля, Путивль, Буринь, Дубов'язівка, Конотоп, Головашівка, )
27.07. | 80.364 | 9.921 | 3.669 | 0.317 | 0.66 | 0.001 | 0.105 | 0.098 | 0.085 | 1.432 | 0.006 | 3.342 |  | 0.6992 | 0.8421 | 8957 | 11830 |  |  |  | 100
ГРС-1 (ГРС-1, ГРС-2, Низи, Бішкінь, Тростянець, Косовщина, Червоне село, Дослідна станція) | [20 empty] | 0
06.07. | 88.132 | 6.718 | 1.387 | 0.017 | 0.065 | 0 | 0.042 | 0.034 | 0.035 | 1.218 | 0.007 | 2.345 | -1.2 | 0.633 | 0.7624 | 8345 | 11613 | відс. | відc. | < 0,01 | 100
13.07. | 88.899 | 6.36 | 1.038 | 0.01 | 0.042 | 0 | 0.031 | 0.027 | 0.037 | 1.205 | 0.007 | 2.344 |  | 0.6269 | 0.7551 | 8269 | 11567 |  |  |  | 100
20.07. | 88.708 | 6.386 | 1.215 | 0.008 | 0.022 | 0 | 0.037 | 0.034 | 0.037 | 1.234 | 0.007 | 2.312 |  | 0.6286 | 0.7571 | 8293 | 11584 |  |  |  | 100
27.07. | 88.055 | 6.488 | 1.821 | 0.021 | 0.024 | 0 | 0.038 | 0.036 | 0.054 | 1.173 | 0.007 | 2.283 |  | 0.6353 | 0.7651 | 8393 | 11656 |  |  |  | 100
Головний інженер Сумського ЛВУ МГ__________________________ О.Б.Соловйов 31.07.2015р.
Завідувач ВХАЛ Журавльова В.В. 31.07.2015р.