## Лист1
ПАТ «Укртрансгаз» | [10 empty] | Вимірювальна хіміко-аналітична лабораторія
УМГ «Черкаситрансгаз» | [10 empty] | Гусятинського промислового майданчика Барського ЛВУ МГ
Барське ЛВУМГ | [10 empty] | Свідоцтво про атестацію № РХ-1274/13 від 07.06.13р.
Гусятинський промисловий майданчик | [10 empty] | Чинно до 06.06.18 р.
ПАСПОРТ ФІЗИКО-ХІМІЧНИХ ПОКАЗНИКІВ ПРИРОДНОГО ГАЗУ
|  | передано Барським ЛВУМГ та прийнято ПАТ "Тернопільгаз" Тернопільської області по газопроводу " СОЮЗ " за період з | [12 empty] | 1.07.15 по 31.07.15р.
Число місяця | Компонентний склад , % об. | [9 empty] | Точка роси вологи (Р=4МПа) | Густина абсолютна, кг/м3 | Густина відносна | Qн, Ккал/м3 | Число Воббе вище, Ккал/м3 | Масова концентрація 1еркаптанової сірки, г/м3 | Масова концентрація сірководню,г/м3 | Маса механічних домішок,г/м3 | Температура газу на вході, 0С
| Метан | Етан | Пропан | Ізо-бутан | Н-бутан | Пентан | Гексани та вищі | Азот | Діоксид вуглецю | Кисень
при 200С , 101325 кПа
1 | 94.647 | 3.194 | 1.041 | 0.168 | 0.167 | 0.06 | 0.025 | 0.471 | 0.215 | 0.013 | -15.8 | 0.7126 | 0.5917 | 8346 | 12025 |  |  |  | 21
[7 empty] | Мол.% | 0.47 | 0.216
2 | 94.76 | 3.019 | 0.983 | 0.157 | 0.156 | 0.057 | 0.024 | 0.615 | 0.225 | 0.003 | -14.7 | 0.7112 | 0.5905 | 8311 | 11988 |  |  |  | 21
[8 empty] | 0.613 | 0.225
3 | 94.736 | 3.043 | 0.985 | 0.155 | 0.155 | 0.059 | 0.026 | 0.606 | 0.232 | 0.003 | -13.7 | 0.7114 | 0.5907 | 8313 | 11988 |  |  |  | 22
[8 empty] | 0.605 | 0.232
4
5
6 | 94.449 | 3.18 | 1.042 | 0.167 | 0.168 | 0.06 | 0.023 | 0.661 | 0.244 | 0.006 | -13.3 | 0.7138 | 0.5926 | 8328 | 11990 |  |  |  | 23
[8 empty] | 0.659 | 0.245
7 | 94.548 | 3.263 | 1.054 | 0.172 | 0.171 | 0.063 | 0.024 | 0.457 | 0.245 | 0.012 | -14.7 | 0.7136 | 0.5925 | 8354 | 12027 |  |  |  | 23
[8 empty] | 0.456 | 0.246
8 | 94.605 | 3.204 | 1.043 | 0.17 | 0.173 | 0.061 | 0.024 | 0.493 | 0.219 | 0.01 | -14 | 0.713 | 0.592 | 8347 | 12023 |  |  |  | 23
[8 empty] | 0.492 | 0.22
9 | 94.415 | 3.328 | 1.088 | 0.179 | 0.178 | 0.064 | 0.024 | 0.473 | 0.246 | 0.009 | -13.8 | 0.7148 | 0.5935 | 8363 | 12030 |  |  |  | 23
[8 empty] | 0.472 | 0.247
10 | 94.615 | 3.183 | 1.021 | 0.162 | 0.162 | 0.059 | 0.023 | 0.546 | 0.219 | 0.01 | -15.4 | 0.7125 | 0.5916 | 8334 | 12009 |  |  |  | 24
[8 empty] | 0.544 | 0.22
11
12
13 | 94.7 | 3.071 | 0.994 | 0.155 | 0.153 | 0.055 | 0.019 | 0.615 | 0.223 | 0.018 | -15.8 | 0.7114 | 0.5906 | 8311 | 11987 |  |  |  | 24
[8 empty] | 0.613 | 0.224
14 | 94.775 | 3.035 | 0.984 | 0.154 | 0.152 | 0.056 | 0.019 | 0.598 | 0.219 | 0.012 | -15 | 0.7109 | 0.5902 | 8310 | 11989 |  |  |  | 24
[8 empty] | 0.597 | 0.219
15 | 94.786 | 3 | 0.963 | 0.151 | 0.147 | 0.053 | 0.018 | 0.649 | 0.216 | 0.018 | -15.6 | 0.7105 | 0.5899 | 8298 | 11976 |  |  |  | 24
[8 empty] | 0.647 | 0.217
16 | 94.947 | 2.921 | 0.936 | 0.147 | 0.144 | 0.053 | 0.019 | 0.605 | 0.215 | 0.016 | -15.8 | 0.7093 | 0.5889 | 8292 | 11978 |  |  |  | 24
[8 empty] | 0.604 | 0.215
Число місяця | Компонентний склад , % об. | [9 empty] | Точка роси вологи (Р=4МПа) | Густина абсолютна, кг/м3 | Густина відносна | Qн, Ккал/м3 | Число Воббе вище, Ккал/м3 | Масова концентрація 1еркаптанової сірки, г/м3 | Масова концентрація сірководню,г/м3 | Маса механічних домішок,г/м3 | Температура газу на вході, 0С
| Метан | Етан | Пропан | Ізо-бутан | Н-бутан | Пентан | Гексани та вищі | Азот | Діоксид вуглецю | Кисень
при 200С , 101325 кПа
17 | 94.995 | 2.859 | 0.927 | 0.152 | 0.151 | 0.061 | 0.021 | 0.613 | 0.209 | 0.017 | -16.4 | 0.7092 | 0.5888 | 8291 | 11978 |  |  |  | 24
[7 empty] | Мол.% | 0.612 | 0.209
18
19
20 | 95.511 | 2.48 | 0.797 | 0.134 | 0.132 | 0.05 | 0.021 | 0.655 | 0.208 | 0.013 | -15.7 | 0.7047 | 0.5851 | 8238 | 11941 |  |  |  | 24
[8 empty] | 0.654 | 0.209
21 | 95.615 | 2.434 | 0.789 | 0.133 | 0.134 | 0.052 | 0.021 | 0.62 | 0.188 | 0.012 | -14.7 | 0.704 | 0.5845 | 8240 | 11949 |  |  |  | 24
[8 empty] | 0.619 | 0.189
22 | 95.211 | 2.576 | 0.841 | 0.142 | 0.143 | 0.055 | 0.022 | 0.797 | 0.201 | 0.015 | -15.2 | 0.7069 | 0.5869 | 8305 | 11989 |  |  |  | 25
[8 empty] | 0.795 | 0.202
23 | 95.223 | 2.572 | 0.846 | 0.144 | 0.143 | 0.056 | 0.022 | 0.785 | 0.196 | 0.015 | -14.7 | 0.7069 | 0.5869 | 8247 | 11934 |  |  |  | 25
[8 empty] | 0.784 | 0.197
24 | 95.15 | 2.65 | 0.871 | 0.146 | 0.147 | 0.051 | 0.022 | 0.751 | 0.198 | 0.015 | -14.3 | 0.7075 | 0.5874 | 8258 | 11944 |  |  |  | 25
[8 empty] | 0.749 | 0.198
25
26
27 | 95.234 | 2.629 | 0.847 | 0.14 | 0.141 | 0.053 | 0.02 | 0.709 | 0.211 | 0.019 | -16 | 0.7068 | 0.5868 | 8253 | 11943 |  |  |  | 25
[8 empty] | 0.707 | 0.211
28 | 95.156 | 2.682 | 0.874 | 0.145 | 0.147 | 0.053 | 0.021 | 0.693 | 0.209 | 0.022 | -15.7 | 0.7076 | 0.5875 | 826.3 | 11951 |  |  |  | 25
[8 empty] | 0.692 | 0.21
29 | 95.285 | 2.622 | 0.869 | 0.147 | 0.144 | 0.055 | 0.021 | 0.65 | 0.188 | 0.021 | -16.6 | 0.7068 | 0.5868 | 8264 | 11960 |  |  |  | 25
[8 empty] | 0.649 | 0.189
30 | 95.07 | 2.698 | 0.894 | 0.152 | 0.152 | 0.057 | 0.022 | 0.723 | 0.203 | 0.033 | -15.8 | 0.7084 | 0.5882 | 8267 | 11950 | відсутні | відсутні | відсутні | 26
[8 empty] | 0.722 | 0.204
31 | 94.842 | 2.839 | 0.934 | 0.154 | 0.154 | 0.06 | 0.025 | 0.746 | 0.226 | 0.023 | -16.4 | 0.7103 | 0.5898 | 8281 | 11953 |  |  |  | 26
[8 empty] | 0.745 | 0.227
Начальник ГКС Гусятин _____________________Р.О.Ільницький | [10 empty] | Начальник лабораторії ________________________ О.І.Тарапата
[11 empty] | Дата видачі паспорту |  |  | 03.08.2015р.