## Лист1
ПАТ «Укртрансгаз» | [10 empty] | Вимірювальна хіміко-аналітична лабораторія
УМГ «Черкаситрансгаз» | [10 empty] | Гусятинського промислового майданчика Барського ЛВУ МГ
Барське ЛВУМГ | [10 empty] | Свідоцтво про атестацію № РХ-1274/13 від 07.06.13р.
Гусятинський промисловий майданчик | [10 empty] | Чинно до 06.06.18 р.
ПАСПОРТ ФІЗИКО-ХІМІЧНИХ ПОКАЗНИКІВ ПРИРОДНОГО ГАЗУ
|  | передано Барським ЛВУМГ та прийнято ПАТ "Тернопільгаз" Тернопільської області по газопроводу " У-П-У " за період з 1.07.15 по31.07.15р. | [12 empty] | 1.07.15. по 31.07.15.
Число місяця | Компонентний склад , % об. | [9 empty] | Точка роси вологи (Р=4МПа) | Густина абсолютна, кг/м3 | Густина відносна | Qн, Ккал/м3 | Число Воббе вище, Ккал/м3 | Масова концентрація 1еркаптанової сірки, г/м3 | Масова концентрація сірководню,г/м3 | Маса механічних домішок,г/м3 | Температура газу на вході, 0С
| Метан | Етан | Пропан | Ізо-бутан | Н-бутан | Пентан | Гексани та вищі | Азот | Діоксид вуглецю | Кисень
при 200С , 101325 кПа
1 | 94.112 | 3.551 | 1.159 | 0.188 | 0.186 | 0.066 | 0.025 | 0.445 | 0.256 | 0.012 | -18.3 | 0.7174 | 0.5956 | 8392 | 12048 |  |  |  | 21
[7 empty] | Мол.% | 0.444 | 0.257
2 | 94.075 | 3.55 | 1.162 | 0.187 | 0.184 | 0.064 | 0.028 | 0.501 | 0.247 | 0.002 | -18.7 | 0.7175 | 0.5957 | 8389 | 12043 |  |  |  | 21
[8 empty] | 0.5 | 0.248
3 | 94.178 | 3.499 | 1.137 | 0.183 | 0.179 | 0.068 | 0.025 | 0.49 | 0.246 | 0.003 | -17.8 | 0.7166 | 0.595 | 8381 | 12040 |  |  |  | 21
[8 empty] | 0.489 | 0.246
4
5
6 | 94.094 | 3.469 | 1.13 | 0.182 | 0.181 | 0.062 | 0.023 | 0.589 | 0.255 | 0.015 | -16.8 | 0.7169 | 0.5952 | 8367 | 12018 |  |  |  | 22
[8 empty] | 0.588 | 0.256
7 | 94.123 | 3.491 | 1.14 | 0.184 | 0.183 | 0.064 | 0.023 | 0.52 | 0.255 | 0.007 | -15.9 | 0.7169 | 0.5952 | 8376 | 12031 |  |  |  | 22
[8 empty] | 0.519 | 0.256
8 | 94.234 | 3.423 | 1.125 | 0.184 | 0.185 | 0.069 | 0.025 | 0.502 | 0.245 | 0.01 | -14.6 | 0.7163 | 0.5948 | 8376 | 12035 |  |  |  | 22
[8 empty] | 0.501 | 0.245
9 | 94.052 | 3.572 | 1.162 | 0.188 | 0.188 | 0.068 | 0.025 | 0.484 | 0.254 | 0.01 | -15.2 | 0.7178 | 0.596 | 8392 | 12045 |  |  |  | 22
[8 empty] | 0.483 | 0.255
10 | 94.277 | 3.416 | 1.105 | 0.177 | 0.177 | 0.061 | 0.024 | 0.518 | 0.238 | 0.009 | -16.5 | 0.7155 | 0.5941 | 8366 | 12029 |  |  |  | 23
[8 empty] | 0.517 | 0.239
11
12
13 | 94.272 | 3.371 | 1.096 | 0.176 | 0.17 | 0.058 | 0.02 | 0.573 | 0.247 | 0.018 | -17.4 | 0.7153 | 0.5939 | 8353 | 12012 |  |  |  | 23
[8 empty] | 0.571 | 0.248
14 | 94.337 | 3.323 | 1.088 | 0.172 | 0.169 | 0.059 | 0.021 | 0.579 | 0.239 | 0.009 | -18.4 | 0.7148 | 0.5934 | 8349 | 12011 |  |  |  | 23
[8 empty] | 0.578 | 0.24
15 | 94.464 | 3.243 | 1.056 | 0.167 | 0.165 | 0.058 | 0.021 | 0.582 | 0.233 | 0.015 | -18.5 | 0.7136 | 0.5925 | 8338 | 12005 |  |  |  | 23
[8 empty] | 0.581 | 0.234
16 | 94.674 | 3.137 | 1.02 | 0.163 | 0.16 | 0.058 | 0.022 | 0.538 | 0.225 | 0.008 | -17.8 | 0.7121 | 0.5912 | 8330 | 12006 |  |  |  | 23
[8 empty] | 0.537 | 0.225
Число місяця | Компонентний склад , % об. | [9 empty] | Точка роси вологи (Р=4МПа) | Густина абсолютна, кг/м3 | Густина відносна | Qн, Ккал/м3 | Число Воббе вище, Ккал/м3 | Масова концентрація 1еркаптанової сірки, г/м3 | Масова концентрація сірководню,г/м3 | Маса механічних домішок,г/м3 | Температура газу на вході, 0С
| Метан | Етан | Пропан | Ізо-бутан | Н-бутан | Пентан | Гексани та вищі | Азот | Діоксид вуглецю | Кисень
при 200С , 101325 кПа
17 | 94.705 | 3.073 | 1.009 | 0.165 | 0.163 | 0.06 | 0.024 | 0.575 | 0.221 | 0.009 | -17.4 | 0.7119 | 0.5911 | 8324 | 12000 |  |  |  | 23
[7 empty] | Мол.% | 0.573 | 0.221
18
19
20 | 94.904 | 2.907 | 0.966 | 0.161 | 0.159 | 0.059 | 0.022 | 0.605 | 0.209 | 0.009 | -17.1 | 0.71028 | 0.5897 | 8304 | 11987 |  |  |  | 24
[8 empty] | 0.603 | 0.209
21 | 95.118 | 2.736 | 0.916 | 0.154 | 0.153 | 0.057 | 0.023 | 0.636 | 0.194 | 0.16 | -15.9 | 0.7083 | 0.5881 | 8283 | 11972 |  |  |  | 24
[8 empty] | 0.635 | 0.195
22 | 94.942 | 2.88 | 0.959 | 0.163 | 0.16 | 0.059 | 0.024 | 0.596 | 0.2 | 0.014 | -16 | 0.7101 | 0.5896 | 8305 | 11989 |  |  |  | 24
[8 empty] | 0.595 | 0.201
23 | 94.789 | 2.954 | 0.991 | 0.166 | 0.167 | 0.062 | 0.026 | 0.626 | 0.206 | 0.015 | -15.6 | 0.7114 | 0.55906 | 8314 | 11989 |  |  |  | 24
[8 empty] | 0.624 | 0.207
24 | 94.812 | 2.919 | 0.98 | 0.165 | 0.165 | 0.059 | 0.025 | 0.658 | 0.207 | 0.012 | -15.5 | 0.711 | 0.5903 | 8306 | 11982 |  |  |  | 24
[8 empty] | 0.657 | 0.208
25
26
27 | 94.947 | 2.881 | 0.945 | 0.155 | 0.156 | 0.055 | 0.023 | 0.61 | 0.212 | 0.016 | -17.7 | 0.7097 | 0.5892 | 8297 | 11980 |  |  |  | 25
[8 empty] | 0.609 | 0.212
28 | 94.95 | 2.909 | 0.96 | 0.159 | 0.16 | 0.056 | 0.022 | 0.562 | 0.208 | 0.017 | -17.7 | 0.7099 | 0.5894 | 8305 | 11991 |  |  |  | 25
[8 empty] | 0.561 | 0.208
29 | 94.944 | 2.888 | 0.965 | 0.163 | 0.163 | 0.059 | 0.023 | 0.581 | 0.201 | 0.017 | -17.4 | 0.71 | 0.5895 | 8306 | 11990 |  |  |  | 25
[8 empty] | 0.58 | 0.202
30 | 94.721 | 3.003 | 1.004 | 0.17 | 0.17 | 0.062 | 0.024 | 0.62 | 0.212 | 0.017 | -17.9 | 0.7119 | 0.591 | 8318 | 11992 | відсутні | відсутні | відсутні | 25
[8 empty] | 0.618 | 0.213
31 | 94.387 | 3.236 | 1.068 | 0.176 | 0.174 | 0.065 | 0.026 | 0.617 | 0.242 | 0.012 | -17.6 | 0.7147 | 0.5934 | 8343 | 12003 |  |  |  | 25
[8 empty] | 0.615 | 0.242
Начальник ГКС Гусятин _____________________Р.О.Ільницький | [10 empty] | Начальник лабораторії ________________________ О.І.Тарапата
[11 empty] | Дата видачі паспорту |  |  | 03.08.2015р.