## 07-2015
ПАТ "Укртрансгаз" | [11 empty] | Вимірювальна хіміко-аналітична лабораторія
Філія "УМГ "Харківтрансгаз" | [11 empty] | Свідоцтво про атестацію № 100-036/2013 від 08.02.2013 р.
Первомайське ЛВУМГ | [17 empty] | Чинно до 28.06.2016 року
ПАСПОРТ ФІЗИКО-ХІМІЧНИХ ПОКАЗНИКІВ ПРИРОДНОГО ГАЗУ № 19-15 липень
переданого Первомайським ЛВУМГ філії "УМГ "Харківтрансгаз" та прийнятого ПАТ "Харківгаз"
ГРС "Олексіївка", "Руновщина", "Борова" магістрального газопроводу "СОЮЗ"
за період з 01.07.2015 р. по 31.07.2015 р.
Числа місяця | Компонентний склад, % об. | [10 empty] | При 20*С 101,325 кПа |  |  |  | Механічні домішки, г/м³ | Масова концентр. сірководню, г/м³ | Масова концентр. меркапт сірки, г/м³ | Сума комп.
| Метан | Етан | Пропан | Ізо-бутан | Н-бутан | Пентан | Гексан та вищі | Азот | Діоксид вуглецю | Кисень | Точка роси вологи (Р=4 МПа), ºС | Густина , кг/м³ | Відносна густина | Теплота згорання, нижча,ккал/м³ | Число Воббе вище, ккал/м3
1 | 95.244 | 2.577 | 0.821 | 0.13 | 0.133 | 0.039 | 0.012 | 0.802 | 0.232 | 0.01 | -6,0 | 0.7063 | 0.586 | 8228 | 11915 |  |  |  | 100
2 | 95.185 | 2.608 | 0.838 | 0.133 | 0.136 | 0.038 | 0.011 | 0.806 | 0.236 | 0.009 | -6,8 | 0.7068 | 0.587 | 8232 | 11917 |  |  |  | 100
3 | 95.187 | 2.593 | 0.835 | 0.132 | 0.135 | 0.039 | 0.008 | 0.821 | 0.241 | 0.009 | -8,3 | 0.7067 | 0.587 | 8228 | 11912 |  |  |  | 100
6 | 95.223 | 2.748 | 0.887 | 0.148 | 0.145 | 0.037 | 0.011 | 0.6 | 0.193 | 0.008 | -13,2 | 0.7071 | 0.587 | 8271 | 11970 |  |  |  | 100
7 | 95.202 | 2.772 | 0.899 | 0.146 | 0.146 | 0.039 | 0.01 | 0.587 | 0.191 | 0.008 | -11,1 | 0.707 | 0.587 | 8276 | 11975 |  |  |  | 100
8 | 95.22 | 2.735 | 0.877 | 0.14 | 0.138 | 0.036 | 0.01 | 0.64 | 0.195 | 0.009 | -10,5 | 0.707 | 0.587 | 8262 | 11960 |  |  |  | 100
9 | 95.34 | 2.7 | 0.852 | 0.132 | 0.13 | 0.029 | 0.008 | 0.621 | 0.18 | 0.008 | -11,3 | 0.7055 | 0.586 | 8254 | 11960 |  |  |  | 100
10 | 95.428 | 2.586 | 0.827 | 0.126 | 0.126 | 0.032 | 0.007 | 0.677 | 0.182 | 0.009 | -14,7 | 0.705 | 0.585 | 8238 | 11943 |  |  |  | 100
13 | 95.54 | 2.493 | 0.77 | 0.12 | 0.12 | 0.03 | 0.006 | 0.724 | 0.189 | 0.008 | -15,6 | 0.7035 | 0.584 | 8217 | 11925 |  |  |  | 100
14 | 95.538 | 2.493 | 0.774 | 0.121 | 0.12 | 0.033 | 0.007 | 0.705 | 0.201 | 0.008 | -13,9 | 0.7037 | 0.584 | 8220 | 11926 |  |  |  | 100
15 | 95.56 | 2.442 | 0.772 | 0.125 | 0.127 | 0.039 | 0.009 | 0.726 | 0.191 | 0.009 | -13,9 | 0.704 | 0.584 | 8219 | 11925 |  |  |  | 100
16 | 95.808 | 2.245 | 0.718 | 0.119 | 0.122 | 0.043 | 0.008 | 0.756 | 0.172 | 0.009 | -13,9 | 0.7017 | 0.582 | 8198 | 11912 |  |  |  | 100
17 | 96.075 | 1.955 | 0.611 | 0.103 | 0.105 | 0.031 | 0.006 | 0.915 | 0.19 | 0.009 | -15,1 | 0.6988 | 0.58 | 8142 | 11858 |  |  |  | 100
20 | 95.843 | 2.113 | 0.657 | 0.11 | 0.115 | 0.034 | 0.006 | 0.906 | 0.207 | 0.009 | -15,1 | 0.7008 | 0.582 | 8161 | 11867 |  |  |  | 100
21 | 95.995 | 2.019 | 0.627 | 0.105 | 0.11 | 0.032 | 0.006 | 0.907 | 0.189 | 0.01 | -13,8 | 0.6995 | 0.581 | 8150 | 11864 |  |  |  | 100
22 | 95.884 | 2.103 | 0.649 | 0.109 | 0.115 | 0.034 | 0.005 | 0.904 | 0.189 | 0.008 | -12,1 | 0.7004 | 0.581 | 8161 | 11871 |  |  |  | 100
23 | 95.93 | 2.06 | 0.635 | 0.108 | 0.112 | 0.033 | 0.006 | 0.911 | 0.197 | 0.008 | -12,4 | 0.7 | 0.581 | 8154 | 11865 |  |  |  | 100
24 | 95.883 | 2.094 | 0.64 | 0.107 | 0.112 | 0.032 | 0.007 | 0.917 | 0.199 | 0.009 | -14,6 | 0.7003 | 0.581 | 8156 | 11865 |  |  |  | 100
27 | 95.952 | 2.136 | 0.693 | 0.118 | 0.12 | 0.031 | 0.008 | 0.762 | 0.171 | 0.009 | -13,1 | 0.7005 | 0.581 | 8184 | 11903 |  |  |  | 100
28 | 95.913 | 2.102 | 0.674 | 0.118 | 0.122 | 0.035 | 0.009 | 0.826 | 0.191 | 0.01 | -13,1 | 0.701 | 0.582 | 8174 | 11887 |  |  |  | 100
29 | 95.73 | 2.22 | 0.724 | 0.12 | 0.124 | 0.036 | 0.009 | 0.817 | 0.211 | 0.009 | -18,0 | 0.702 | 0.583 | 8188 | 11893 |  |  |  | 100
30 | 95.705 | 2.268 | 0.729 | 0.118 | 0.12 | 0.033 | 0.005 | 0.796 | 0.217 | 0.009 | -20,4 | 0.702 | 0.583 | 8190 | 11895 |  |  |  | 100
31 | 95.378 | 2.404 | 0.815 | 0.134 | 0.144 | 0.042 | 0.01 | 0.825 | 0.239 | 0.009 | -20,3 | 0.706 | 0.586 | 8217 | 11905 |  |  |  | 100
Головний інженер Первомайського ЛВУМГ Журавель І.В. | [13 empty] | " 3 1" липня 2015 р.
| Керівник підрозділу, якому підпорядкована лабораторія | [7 empty] | прізвище |  |  | підпис |  |  | дата
Начальник хіміко-аналітичної лабораторії Первомайського ЛВУМГ Сипко Е.П. | [13 empty] | " 3 1" липня 2015 р.
| Керівник лабораторії,де здійснювались аналізи газу | [7 empty] | прізвище |  |  | підпис |  |  | дата