## Лист1
ПАСПОРТ ФІЗИКО-ХІМІЧНИХ ПОКАЗНИКІВ ПРИРОДНОГО ГАЗУ
переданого |  | Шебелинське ЛВУМГ |  |  | та прийнятого |  | ПАТ "ХАРКІВГАЗ" |  |  | по ПВВГ Панютине ШДО-1б Ду-800 |  |  |  |  | за період з 01.07.2015 по 31.07.2015
|  | (назва підпириємства) | [7 empty] | (назва підпириємства)
Число місяця | Компонентний склад, об.% (мол.%) | [11 empty] | Точка роси вологи (Р=4 МПа), °С | при 20С, 101,325 кПа |  |  | Маса механічних домішок, г/м3 | Масова концентрація сірководню, г/м3 | Масова концентрація меркаптанової сірки,г/м3
| метан | етан | пропан | ізо-бутан | н-бутан | нео-пентан | ізо-пентан | н-пентан | гексани та вищі | кисень | азот | діоксид вуглецю |  | Густина, кг/м3 | Теплота згоряння нижча, ккал/м3 | Число Воббе вище, ккал/м3
02 | 89.976 | 5.507 | 1.241 | 0.1 | 0.141 | 0.003 | 0.029 | 0.023 | 0.062 | 0.011 | 2.475 | 0.432 |  | 0.741 | 8332 | 11769 |  | відсутній | 0.0026
06 | 90.963 | 4.88 | 1.227 | 0.131 | 0.214 | 0.004 | 0.051 | 0.045 | 0.091 | 0.009 | 1.883 | 0.502 |  | 0.739 | 8373 | 11845 | відсутні
09 | 91.993 | 4.403 | 1.097 | 0.121 | 0.166 | 0.004 | 0.04 | 0.032 | 0.078 | 0.009 | 1.639 | 0.418 |  | 0.73 | 8331 | 11858
13 | 91.836 | 4.6 | 1.101 | 0.12 | 0.163 | 0.004 | 0.04 | 0.032 | 0.082 | 0.009 | 1.587 | 0.426 |  | 0.731 | 8348 | 11872
16 | 91.373 | 4.947 | 1.176 | 0.122 | 0.172 | 0.004 | 0.041 | 0.032 | 0.093 | 0.009 | 1.665 | 0.366 |  | 0.734 | 8384 | 11896 |  | відсутній | 0.0019
23 | 91.593 | 4.838 | 1.117 | 0.119 | 0.169 | 0.005 | 0.042 | 0.033 | 0.1 | 0.01 | 1.623 | 0.351 |  | 0.733 | 8376 | 11897 | відсутні
27 | 92.044 | 4.175 | 0.922 | 0.088 | 0.123 | 0.003 | 0.031 | 0.025 | 0.071 | 0.009 | 2.189 | 0.32 |  | 0.726 | 8237 | 11758
29 | 90.625 | 4.953 | 1.146 | 0.105 | 0.157 | 0.003 | 0.041 | 0.033 | 0.077 | 0.009 | 2.483 | 0.368 |  | 0.737 | 8304 | 11761
Керівник |  |  |  | головний інженер Шебелинського ЛВУМГ | [7 empty] | Буховцев О.Л.
|  |  |  | підрозділу підприємства, якому підпорядковується лабораторія | [7 empty] | прізвище |  |  | підпис |  |  | дата
Керівник лабораторії |  |  |  | завідувач вимірювальної хіміко-аналітичної лабораторії | [7 empty] | Касьянова С.В.
|  |  |  | лабораторія, де здійснювались аналізи газу | [7 empty] | прізвище |  |  | підпис |  |  | дата