## липень-2015
| ПАТ "Укртрансгаз" | [11 empty] | Вимірювальна хіміко-аналітична лабораторія
| ФІЛІЯ "УМГ "ХАРКІВТРАНСГАЗ" | [11 empty] | Первомайського ЛВУМГ проммайданчик КС Борова
| ПЕРВОМАЙСЬКЕ ЛВУМГ | [10 empty] | Свідоцтво про атестацію № 100-037/2013 від 08.02.2013 р.
| проммайданчик КС БОРОВА | [11 empty] | Чинне до 24.10.2017 року
ПАСПОРТ ФІЗИКО-ХІМІЧНИХ ПОКАЗНИКІВ ПРИРОДНОГО ГАЗУ № 19-26 липень
переданого ''УМГ"Харківтрансгаз" проммайданчик КС Борова Первомайського ЛВУМГ та прийнятого ПАТ "Харківгаз"
ГРС "Восток", "Лісна Стінка", "Савинці", "Заліман" магістрального газопроводу "НОВОПСКОВ-ШЕБЕЛИНКА"
з 01.07.2015 р. по 31.07.2015р.
Числа місяця | Компонентний склад, % об. | [10 empty] | При 20*С 101,325 кПа |  |  |  | Маса механічних домішок, г/м3 | Масова концентр. сірководню, мг/м3 | Масова концентр. меркапт сірки, мг/м3
| Метан | Етан | Пропан | Ізо-бутан | Н-бутан | Пентан | Гексан та вищі | Азот | Діоксид вуглецю | Кисень | Точка роси вологи (Р=4 МПа), *С | Відносна густина | Густина , кг/м3 | Теплота згорання, нижча,ккал/м3 | Число Воббе вище, ккал/м3
6 | 87.697 | 3.733 | 1.865 | 0.301 | 0.541 | 0.29 | 0.147 | 4.215 | 1.2 | 0.011 | 0.7 | 0.643 | 0.774 | 8303 | 11460 |  |  |  | 100
13 | 88.419 | 3.567 | 1.63 | 0.253 | 0.511 | 0.339 | 0.14 | 3.557 | 1.574 | 0.01 | 0.8 | 0.64 | 0.771 | 8281 | 11455 |  |  |  | 100
20 | 87.677 | 3.825 | 2.003 | 0.307 | 0.543 | 0.306 | 0.173 | 4.021 | 1.135 | 0.01 | 1.8 | 0.644 | 0.776 | 8361 | 11525 |  |  |  | 100
27 | 87.263 | 3.929 | 2.189 | 0.374 | 0.643 | 0.296 | 0.156 | 4.223 | 0.917 | 0.01 | 2,5 | 0,647 | 0.78 | 8416 | 11572 |  |  |  | 100
0
Головний інженер Первомайського ЛВУМГ | [11 empty] | Журавель І.В. |  |  | 31 липня 2015 р.
Керівник підрозділу, якому підпорядкована лабораторія | [7 empty] | підпис | підпис |  | прізвище |  |  |  | дата
Начальник ХАЛ ПМ КС Борова Первомайського ЛВУМГ | [11 empty] | Карапута В.М. |  |  | 31 липня 2015 р.
| Керівник лабораторії, де здійснювався аналіз газу | [7 empty] | підпис |  |  | прізвище |  |  | дата