## Лист1
ПАСПОРТ ФІЗИКО-ХІМІЧНИХ ПОКАЗНИКІВ ПРИРОДНОГО ГАЗУ
переданого |  | Шебелинське ЛВУМГ |  |  | та прийнятого |  | ПАТ "ХАРКІВГАЗ" |  |  | по ПВВГ Панютине ШДО-2 Ду-1000 |  |  |  |  | за період з 01.07.2015 по 31.07.2015
|  | (назва підпириємства) | [7 empty] | (назва підпириємства)
Число місяця | Компонентний склад, об.% (мол.%) | [11 empty] | Точка роси вологи (Р=4 МПа), °С | при 20С, 101,325 кПа |  |  | Маса механічних домішок, г/м3 | Масова концентрація сірководню, г/м3 | Масова концентрація меркаптанової сірки,г/м3
| метан | етан | пропан | ізо-бутан | н-бутан | нео-пентан | ізо-пентан | н-пентан | гексани та вищі | кисень | азот | діоксид вуглецю |  | Густина, кг/м3 | Теплота згоряння нижча, ккал/м3 | Число Воббе вище, ккал/м3
10 | 91.575 | 4.754 | 1.168 | 0.122 | 0.166 | 0.004 | 0.039 | 0.031 | 0.08 | 0.009 | 1.664 | 0.388 | 7.3 | 0.733 | 8363 | 11880
13 | [12 empty] | 1.5
14 | [12 empty] | -3.6
15 | 91.1 | 5.117 | 1.184 | 0.119 | 0.167 | 0.004 | 0.038 | 0.03 | 0.082 | 0.008 | 1.777 | 0.374 | -5.9 | 0.736 | 8380 | 11880
16 | [12 empty] | -7.6
17 | 91.584 | 4.749 | 1.143 | 0.121 | 0.174 | 0.004 | 0.041 | 0.033 | 0.096 | 0.01 | 1.692 | 0.353 | -7.4 | 0.733 | 8367 | 11885 | відсутні
20 | [12 empty] | -7.4
21 | 91.63 | 4.713 | 1.123 | 0.123 | 0.178 | 0.005 | 0.043 | 0.034 | 0.094 | 0.012 | 1.681 | 0.364 | -6.8 | 0.733 | 8364 | 11882 |  | відсутній | 0.0024
22 | [12 empty] | 4.1
23 | [12 empty] | 8.6
24 | 92.492 | 4.207 | 1.035 | 0.117 | 0.157 | 0.004 | 0.038 | 0.03 | 0.083 | 0.009 | 1.503 | 0.325 | 9 | 0.726 | 8327 | 11885
27 | [12 empty] | 8.2
28 | 90.728 | 4.912 | 1.13 | 0.096 | 0.14 | 0.003 | 0.036 | 0.029 | 0.07 | 0.01 | 2.491 | 0.355 | 2.8 | 0.736 | 8290 | 11754 |  | відсутній | 0.0028
29 | [12 empty] | 3.3
30 | [12 empty] | 5.3
31 | 90.836 | 4.601 | 1.113 | 0.108 | 0.169 | 0.003 | 0.045 | 0.036 | 0.082 | 0.009 | 2.663 | 0.335 | 5.4 | 0.736 | 8272 | 11728 | відсутні
Керівник |  |  | головний інженер Шебелинського ЛВУМГ | [8 empty] | Буховцев О.Л.
|  |  | підрозділу підприємства, якому підпорядковується лабораторія | [8 empty] | прізвище |  |  | підпис |  |  | дата
Керівник лабораторії |  |  | завідувач вимірювальної хіміко-аналітичної лабораторії | [8 empty] | Касьянова С.В.
|  |  | лабораторія, де здійснювались аналізи газу | [8 empty] | прізвище |  |  | підпис |  |  | дата