## Лист1
ПАСПОРТ ФІЗИКО-ХІМІЧНИХ ПОКАЗНИКІВ ПРИРОДНОГО ГАЗУ
переданого |  | Шебелинське ЛВУМГ |  |  | та прийнятого |  | ПАТ "ХАРКІВГАЗ" |  |  | по ПВВГ Панютине ШДКРІ Ду-1200 |  |  |  |  | за період з 01.07.2015 по 31.07.2015
|  | (назва підпириємства) | [7 empty] | (назва підпириємства)
Число місяця | Компонентний склад, об.% (мол.%) | [11 empty] | Точка роси вологи (Р=4 МПа), °С | при 20С, 101,325 кПа |  |  | Маса механічних домішок, г/м3 | Масова концентрація сірководню, г/м3 | Масова концентрація меркаптанової сірки,г/м3
| метан | етан | пропан | ізо-бутан | н-бутан | нео-пентан | ізо-пентан | н-пентан | гексани та вищі | кисень | азот | діоксид вуглецю |  | Густина, кг/м3 | Теплота згоряння нижча, ккал/м3 | Число Воббе вище, ккал/м3
01 | 89.611 | 5.787 | 1.274 | 0.101 | 0.143 | 0.003 | 0.029 | 0.023 | 0.067 | 0.011 | 2.474 | 0.477 | -12.3 | 0.744 | 8353 | 11775
02 | 90.02 | 5.572 | 1.263 | 0.104 | 0.147 | 0.003 | 0.031 | 0.025 | 0.068 | 0.01 | 2.339 | 0.418 | -13.2 | 0.741 | 8356 | 11800
03 | 89.707 | 6.04 | 1.324 | 0.112 | 0.158 | 0.004 | 0.034 | 0.026 | 0.074 | 0.01 | 2.097 | 0.414 | -13.1 | 0.744 | 8420 | 11865
06 | 90.813 | 4.979 | 1.233 | 0.128 | 0.208 | 0.004 | 0.048 | 0.042 | 0.096 | 0.01 | 1.928 | 0.511 | -12.1 | 0.74 | 8374 | 11839 |  | відсутній | 0.0018
07 | 92.118 | 4.416 | 1.075 | 0.119 | 0.158 | 0.004 | 0.039 | 0.03 | 0.085 | 0.009 | 1.546 | 0.401 | -11.2 | 0.729 | 8338 | 11874
08 | 91.849 | 4.556 | 1.115 | 0.122 | 0.167 | 0.004 | 0.042 | 0.033 | 0.084 | 0.01 | 1.602 | 0.416 | 2.6 | 0.731 | 8349 | 11873
09 | 91.983 | 4.418 | 1.099 | 0.122 | 0.166 | 0.004 | 0.041 | 0.032 | 0.08 | 0.009 | 1.633 | 0.413 | 4.3 | 0.73 | 8334 | 11861
10 | 91.599 | 4.72 | 1.164 | 0.123 | 0.168 | 0.004 | 0.04 | 0.032 | 0.083 | 0.009 | 1.667 | 0.391 | 7.7 | 0.733 | 8362 | 11878
13 | 91.798 | 4.618 | 1.109 | 0.12 | 0.164 | 0.004 | 0.041 | 0.032 | 0.084 | 0.008 | 1.594 | 0.428 | 5.3 | 0.732 | 8351 | 11873 | відсутні
14 | 91.437 | 4.978 | 1.164 | 0.123 | 0.167 | 0.004 | 0.038 | 0.03 | 0.075 | 0.008 | 1.606 | 0.37 | -2 | 0.733 | 8381 | 11900
15 | 91.252 | 5.041 | 1.17 | 0.12 | 0.167 | 0.004 | 0.038 | 0.03 | 0.082 | 0.009 | 1.721 | 0.366 | -5.9 | 0.735 | 8379 | 11887
16 | 91.373 | 4.934 | 1.173 | 0.122 | 0.172 | 0.004 | 0.041 | 0.033 | 0.094 | 0.009 | 1.675 | 0.37 | -8.8 | 0.734 | 8382 | 11893
17 | 91.554 | 4.763 | 1.147 | 0.121 | 0.174 | 0.004 | 0.041 | 0.033 | 0.096 | 0.01 | 1.698 | 0.359 | -7 | 0.733 | 8368 | 11883
20 | 91.697 | 4.632 | 1.111 | 0.123 | 0.179 | 0.005 | 0.043 | 0.034 | 0.095 | 0.007 | 1.716 | 0.358 | -7.6 | 0.732 | 8356 | 11875
20 | 91.734 | 4.608 | 1.109 | 0.123 | 0.18 | 0.005 | 0.043 | 0.034 | 0.101 | 0.008 | 1.7 | 0.355 |  | 0.732 | 8358 | 11878
21 | 91.625 | 4.71 | 1.123 | 0.123 | 0.178 | 0.005 | 0.043 | 0.034 | 0.096 | 0.011 | 1.679 | 0.373 | -7.4 | 0.733 | 8364 | 11881
22 | 91.593 | 4.78 | 1.123 | 0.123 | 0.179 | 0.005 | 0.044 | 0.035 | 0.105 | 0.008 | 1.649 | 0.356 | -2 | 0.733 | 8376 | 11894 |  | відсутній | 0.0016
23 | 91.616 | 4.824 | 1.117 | 0.119 | 0.17 | 0.005 | 0.042 | 0.033 | 0.099 | 0.009 | 1.613 | 0.353 | 8 | 0.733 | 8376 | 11898
24 | 92.93 | 3.934 | 0.991 | 0.117 | 0.156 | 0.004 | 0.038 | 0.03 | 0.084 | 0.007 | 1.402 | 0.307 | 8.1 | 0.723 | 8314 | 11891
25 | 91.638 | 4.666 | 1.096 | 0.111 | 0.154 | 0.004 | 0.037 | 0.029 | 0.083 | 0.008 | 1.831 | 0.343 |  | 0.731 | 8334 | 11852
27 | 92.056 | 4.17 | 0.926 | 0.089 | 0.124 | 0.003 | 0.032 | 0.025 | 0.073 | 0.009 | 2.17 | 0.323 | 9.4 | 0.726 | 8240 | 11761 | відсутні
28 | 90.645 | 4.959 | 1.143 | 0.096 | 0.139 | 0.003 | 0.035 | 0.028 | 0.068 | 0.009 | 2.517 | 0.358 | 2.2 | 0.736 | 8291 | 11751
29 | 90.645 | 4.943 | 1.137 | 0.103 | 0.155 | 0.003 | 0.04 | 0.032 | 0.077 | 0.01 | 2.489 | 0.366 | 3.6 | 0.737 | 8301 | 11758
30 | 90.744 | 4.792 | 1.155 | 0.109 | 0.163 | 0.003 | 0.043 | 0.034 | 0.08 | 0.01 | 2.504 | 0.361 | 4.4 | 0.737 | 8298 | 11756
31 | 90.824 | 4.606 | 1.114 | 0.108 | 0.17 | 0.003 | 0.045 | 0.036 | 0.081 | 0.01 | 2.665 | 0.338 | 6.1 | 0.736 | 8272 | 11727
Керівник |  |  |  | головний інженер Шебелинського ЛВУМГ | [7 empty] | Буховцев О.Л.
|  |  |  | підрозділу підприємства, якому підпорядковується лабораторія | [7 empty] | прізвище |  |  | підпис |  |  | дата
Керівник лабораторії |  |  |  | завідувач вимірювальної хіміко-аналітичної лабораторії | [7 empty] | Касьянова С.В.
|  |  |  | лабораторія, де здійснювались аналізи газу | [7 empty] | прізвище |  |  | підпис |  |  | дата