## май КегичПВВГ
ПАТ "УКРТРАНСГАЗ"
Філія УМГ"Харківтрансгаз" | [23 empty] | Додаток А
Харківське ЛВУМГ
Вимірювальна хіміко-аналітична лабораторія
Свідоцтво про атестацію № 100-272/2014 дійсне до 16.12.2017 р.
ПАСПОРТ ФІЗИКО-ХІМІЧНИХ ПАРАМЕТРІВ ПРИРОДНОГО ГАЗУ
переданого УМГ "Харківтрансгаз" Первомайським ЛВУМГ та прийнятого УМГ "Харківтрансгаз" Харківським ЛВУМГ
з газопроводу "Союз" за період з 01.07.2015р. по 31.07.2015р. (точка відбору - Коханівська ГРС)
Дата відбору проби (числа місяця) | Умови відбору проби |  | Дата аналізу проби (числа місяця) | Компонентний склад МВУ 05-61-2005, об'ємна частка, % | [13 empty] | Температура точки роси по волозі при 4,0 МПа, оС | Температура точки роси по вуглеводням при робочому тиску | Теплота згоряння нижча ГОСТ22667-82, ккал/м3 | Число Воббе вище ГОСТ22667-82, ккал/м3 | Густина, кг/м3 |  | Маса механічних домішок,г/м3 ГОСТ 22387.4-77 | Масова концентрація меркаптанової сірки, г/м3 ГОСТ 22387.2-97 | Масова концентрація сірководню, г/м3 ГОСТ 22387.2-97
|  |  |  | метан | етан | пропан | і-бутани | н-бутан | нео-пентани | і-пентан | н-пентан | гексани та вищі | кисень | азот |  | діоксид вуглецю | [5 empty] | пікнометрична | лабораторний хроматограф
| Р, кгс/см2 | t, ºС | [11 empty] | об. % | мол.% | об. % | мол. %
при 20 ºС , 101,325 кПа
1 | 25.8 | 23.5 | 2015-07-01 | 95.78 | 2.164 | 0.798 | 0.135 | 0.135 | 0.01 | 0.019 | 0.014 | 0.004 | 0.007 | 0.761 | 0.76 | 0.173 | 0.174 |  |  | 8207 | 11917 |  | 0.7027 |  |  |  | 100 | ОК
2 | [26 empty] | 0
3 | [26 empty] | 0
4 | [26 empty] | 0
5 | [26 empty] | 0
6 | [26 empty] | 0
7 | [26 empty] | 0
8 | 31 | 22 | 2015-07-08 | 95.845 | 2.143 | 0.744 | 0.133 | 0.141 | 0.002 | 0.018 | 0.012 | 0.003 | 0.007 | 0.779 | 0.777 | 0.173 | 0.174 |  |  | 8195 | 11907 |  | 0.7018 |  | до 0.0002 | до 0.0001 | 100 | ОК
9 | [26 empty] | 0
10 | [26 empty] | 0
11 | [26 empty] | 0
12 | [26 empty] | 0
13 | [26 empty] | 0
14 | [26 empty] | 0
15 | 43 | 28 | 2015-07-15 | 95.878 | 2.16 | 0.768 | 0.122 | 0.125 | 0.002 | 0.019 | 0.014 | 0.003 | 0.007 | 0.734 | 0.733 | 0.168 | 0.169 |  |  | 8198 | 11915 | 0.702 | 0.7014 |  |  |  | 100 | ОК
16 | [26 empty] | 0
17 | [26 empty] | 0
18 | [26 empty] | 0
19 | [26 empty] | 0
20 | [26 empty] | 0
21 | [26 empty] | 0
22 | 43 | 27 | 2015-07-22 | 95.249 | 2.695 | 0.861 | 0.127 | 0.129 | 0.002 | 0.025 | 0.017 | 0.007 | 0.007 | 0.696 | 0.695 | 0.185 | 0.186 |  |  | 8251 | 11948 |  | 0.7063 |  |  |  | 100 | ОК
23 | [26 empty] | 0
24 | [26 empty] | 0
25 | [26 empty] | 0
26 | [26 empty] | 0
27 | [26 empty] | 0
28 | [26 empty] | 0
29 | 28 | 15 | 2015-07-29 | 95.741 | 2.273 | 0.712 | 0.111 | 0.113 | 0.002 | 0.025 | 0.017 | 0.007 | 0.007 | 0.814 | 0.812 | 0.178 | 0.179 |  |  | 8190 | 11900 |  | 0.7019 |  | до 0.0002 | до 0.0001 | 100 | ОК
30 | [26 empty] | 0
31 | [26 empty] | 0
| *) вміст меркаптанової сірки та сірководню за даними, наданими постачальниками газу | [25 empty] | 0
| Заступник начальника Харківського ЛВУМГ А.М. Панасюк | [19 empty] | 2015-07-31
| Підрозділу підприємства, якому підпорядкована ХАЛ | [13 empty] | прізвище |  |  |  |  | підпис |  | дата
| Завідувач ВХАЛ Кегичівського ПМ Харківського ЛВУМГ С.В.Гусєва . | [19 empty] | 2015-07-31
| ХАЛ, де здійснювались аналізи газу | [13 empty] | прізвище |  |  |  |  | підпис |  | дата
*) показатель природного газа, поставляемого ОАО "Газпром" на границе Российской