## Лист1
ПАСПОРТ ФІЗИКО-ХІМІЧНИХ ПОКАЗНИКІВ ПРИРОДНОГО ГАЗУ
переданого Харківське ЛВУМГ та прийнятого ПАТ Харківгаз по ГРС Мерефа
за період з 01.07.2015 по 31.07.2015
Число місяця | Компонентний склад, % об. | [11 empty] | Точка роси вологи (Р=4 МПа), ºС | при 20 ºС , 101,325 кПа |  |  | Маса механіч них домішок, г/м3 | Масова концентрація сірковод ню, г/м3 | Масова концентрація меркаптанової сірки, г/м3
| метан | етан | пропан | ізо-бутан | н-бутан | нео-пентан | ізо-пентан | н-пентан | гексани та вищі | кисень | азот | діоксид вуглецю |  | Густина, кг/м3 | Теплота згоряння нижча, ккал/м3 | Число Воббе вище, ккал/м3
01 | 86.452 | 5.821 | 2.936 | 0.278 | 0.631 | 0.008 | 0.113 | 0.121 | 0.108 | 0.005 | 1.494 | 2.033 | 17 | 0.795 | 8710 | 11857 |  |  |  | 100 | ОК
07 | 90.939 | 4.067 | 1.259 | 0.113 | 0.239 | 0.003 | 0.051 | 0.049 | 0.106 | 0.008 | 1.304 | 1.862 |  | 0.748 | 8270 | 11628 |  |  |  | 100 | ОК
14 | 91.338 | 3.56 | 1.159 | 0.1 | 0.235 | 0.003 | 0.052 | 0.055 | 0.138 | 0.007 | 0.725 | 2.628 | 23.1 | 0.751 | 8219 | 11537 |  |  |  | 100 | ОК
21 | 91.079 | 3.955 | 1.253 | 0.113 | 0.238 | 0.005 | 0.05 | 0.048 | 0.105 | 0.01 | 1.225 | 1.919 |  | 0.747 | 8264 | 11623 |  |  |  | 100 | ОК
28 | 87.048 | 5.403 | 2.735 | 0.279 | 0.657 | 0.006 | 0.115 | 0.113 | 0.126 | 0.009 | 1.338 | 2.171 | 23.9 | 0.792 | 8668 | 11825 |  |  |  | 100 | ОК
Керівник Харківського ЛВУМГ Ханикін С.Ю. .
| Підрозділу підприємства, якому підпорядкована лабораторія | [9 empty] | прізвище |  | підпис |  | дата
Керівник лабораторії Харківського ПМ Харківського ЛВУМГ Крупчицький Д.О. .
| Лабораторія, де здійснювались аналізи газу | [9 empty] | прізвище |  | підпис |  | дата