## Лист1
ПАТ "УКРТРАНСГАЗ"
Філія УМГ"Харківтрансгаз"
Куп'янське ЛВУМГ
Вимірювальна хіміко-аналітична лабораторія
Свідоцтво про атестацію № 100-4213 дійсне до 23.10.16 р.
ПАСПОРТ ФІЗИКО-ХІМІЧНИХ ПАРАМЕТРІВ ПРИРОДНОГО ГАЗУ 19 - 9 (липень)
протранспортованого УМГ "Харківтрансгаз" Куп'янським ЛВУМГ
по газопроводу Острогозьк - Шебелинка (точка відбору - ГРС-1 м. Куп'янськ) та переданого в Харківську, Луганську області
Дата відбору проби (числа місяця) | Умови відбору проби |  | Дата аналізу проби (числа місяця) | Компонентний склад МВУ 05-61-2005, об'ємна частка, % | [13 empty] | Температура точки роси по волозі при 4,0 МПа, оС | Теплота згоряння нижча ГОСТ22667-82, ккал/м3 | Число Воббе вище ГОСТ22667-82, ккал/м3 | Густина, кг/м3 |  |  | Маса механічних домішок,г/м3 ГОСТ 22387.4-77 | Масова концентрація меркаптанової сірки, г/м3 ГОСТ 22387.2-97 | Масова концентрація сірководню, г/м3 ГОСТ 22387.2-97
|  |  |  | метан | етан | пропан | і-бутани | н-бутан | нео-пентани | і-пентан | н-пентан | гексани та вищі | кисень | азот |  | діоксид вуглецю |  |  |  |  | пікнометрична | лабораторний хроматограф | потоковий хроматограф
| Р, кгс/см2 | t, ºС | [11 empty] | об. % | мол.% | об. % | мол. %
при 20 ºС , 101,325 кПа
1 | 46.9 | 19 | 1 | 89.177 | 5.984 | 1.329 | 0.091 | 0.122 | 0.002 | 0.017 | 0.014 | 0.012 | 0.015 | 2.765 | 2.759 | 0.472 | 0.473 | -9.9 | 8320 | 11725 |  | 0.744 |  |  |  |  | 100
2 | 44.7 | 19 | 2 | 88.776 | 6.602 | 1.457 | 0.102 | 0.13 | 0.001 | 0.018 | 0.013 | 0.016 | 0.014 | 2.429 | 2.423 | 0.442 | 0.442 | -8.2 | 8409 | 11820 |  | 0.748 |  |  |  |  | 100
3 | 45 | 20 | 3 | 89.032 | 6.413 | 1.4 | 0.099 | 0.123 | 0.002 | 0.018 | 0.013 | 0.013 | 0.014 | 2.388 | 2.383 | 0.485 | 0.486 | -8.1 | 8388 | 11804 |  | 0.746 |  |  |  |  | 100
6 | 45 | 23 | 6 | 91.887 | 4.69 | 1.154 | 0.116 | 0.134 | 0.002 | 0.025 | 0.017 | 0.012 | 0.013 | 1.526 | 1.523 | 0.424 | 0.425 | -7.5 | 8329 | 11867 |  | 0.729 |  |  |  |  | 100
7 | 45.4 | 22 | 7 | 91.549 | 4.812 | 1.207 | 0.118 | 0.141 | 0.002 | 0.025 | 0.018 | 0.013 | 0.013 | 1.649 | 1.645 | 0.453 | 0.454 | -6.6 | 8334 | 11852 |  | 0.731 |  | 0 |  |  | 100
8 | 45 | 22 | 8 | 91.871 | 4.544 | 1.143 | 0.115 | 0.138 | 0.002 | 0.024 | 0.018 | 0.013 | 0.014 | 1.681 | 1.677 | 0.437 | 0.438 | -6.7 | 8306 | 11834 |  | 0.729 |  |  |  |  | 100
9 | 45 | 22 | 9 | 91.251 | 5.034 | 1.262 | 0.117 | 0.142 | 0.002 | 0.023 | 0.017 | 0.011 | 0.014 | 1.732 | 1.728 | 0.395 | 0.396 | -6.8 | 8351 | 11864 |  | 0.733 |  |  |  |  | 100
10 | 42 | 20 | 10 | 91.453 | 5.002 | 1.257 | 0.124 | 0.148 | 0.002 | 0.023 | 0.017 | 0.01 | 0.013 | 1.587 | 1.584 | 0.364 | 0.365 |  | 8365 | 11892 |  | 0.732 |  |  |  |  | 100
13 | 43.9 | 16 | 13 | 90.949 | 5.412 | 1.272 | 0.119 | 0.147 | 0.002 | 0.023 | 0.016 | 0.01 | 0.013 | 1.656 | 1.652 | 0.381 | 0.382 |  | 8384 | 11894 |  | 0.735 |  |  |  |  | 100
14 | 44.2 | 17 | 14 | 90.746 | 5.435 | 1.292 | 0.121 | 0.155 | 0.002 | 0.025 | 0.019 | 0.015 | 0.013 | 1.823 | 1.819 | 0.354 | 0.355 | -8.2 | 8382 | 11880 | 0.737 | 0.736 |  |  |  |  | 100
15 | 43.2 | 16 | 15 | 90.686 | 5.457 | 1.338 | 0.123 | 0.157 | 0.001 | 0.026 | 0.02 | 0.019 | 0.014 | 1.801 | 1.797 | 0.358 | 0.359 | -7.6 | 8393 | 11888 |  | 0.737 |  |  |  |  | 100
16 | 43.4 | 18 | 16 | 90.816 | 5.306 | 1.309 | 0.118 | 0.157 | 0.002 | 0.027 | 0.02 | 0.019 | 0.015 | 1.844 | 1.84 | 0.367 | 0.368 | -7.8 | 8375 | 11871 |  | 0.736 |  |  |  |  | 100
17 | 44.1 | 16 | 17 | 90.687 | 5.419 | 1.308 | 0.117 | 0.154 | 0.001 | 0.025 | 0.019 | 0.018 | 0.014 | 1.875 | 1.871 | 0.363 | 0.364 |  | 8378 | 11870 |  | 0.736 |  |  |  |  | 100
18 | 42.5 | 20 | 18 | 91.156 | 5.028 | 1.221 | 0.117 | 0.157 | 0.002 | 0.025 | 0.019 | 0.016 | 0.014 | 1.881 | 1.877 | 0.364 | 0.365 |  | 8342 | 11847 |  | 0.733 |  |  |  |  | 100
20 | 44 | 16 | 20 | 90.898 | 5.279 | 1.253 | 0.12 | 0.158 | 0.001 | 0.026 | 0.02 | 0.019 | 0.013 | 1.821 | 1.817 | 0.392 | 0.393 |  | 8366 | 11864 |  | 0.735 |  |  |  |  | 100
21 | 42.8 | 16 | 21 | 90.857 | 5.393 | 1.273 | 0.12 | 0.154 | 0.001 | 0.025 | 0.019 | 0.021 | 0.012 | 1.752 | 1.748 | 0.373 | 0.374 |  | 8382 | 11884 |  | 0.735 |  |  |  |  | 100
22 | 43.8 | 15 | 22 | 91.129 | 5.212 | 1.18 | 0.103 | 0.128 | 0.002 | 0.022 | 0.017 | 0.019 | 0.013 | 1.798 | 1.794 | 0.377 | 0.378 |  | 8345 | 11856 |  | 0.733 |  |  |  |  | 100
22 | 43.6 | 21 | 22 | 91.238 | 5.033 | 1.177 | 0.109 | 0.142 | 0.001 | 0.024 | 0.018 | 0.018 | 0.012 | 1.873 | 1.869 | 0.355 | 0.356 |  | 8333 | 11844 |  | 0.732 |  |  |  |  | 100
23 | 43.6 | 18 | 23 | 91.461 | 5.003 | 1.144 | 0.102 | 0.124 | 0.001 | 0.022 | 0.017 | 0.016 | 0.015 | 1.74 | 1.736 | 0.355 | 0.356 | -7.3 | 8331 | 11857 |  | 0.73 |  |  |  |  | 100
24 | 44.9 | 19 | 24 | 91.751 | 4.61 | 1.044 | 0.091 | 0.113 | 0.001 | 0.019 | 0.015 | 0.015 | 0.014 | 1.996 | 1.992 | 0.331 | 0.332 | -7.9 | 8270 | 11796 |  | 0.727 |  |  |  |  | 100
25 | 45 | 22 | 25 | 92.008 | 4.316 | 0.974 | 0.081 | 0.099 | 0.001 | 0.017 | 0.013 | 0.008 | 0.026 | 2.124 | 2.12 | 0.333 | 0.334 |  | 8223 | 11752 |  | 0.725 |  |  |  |  | 100
27 | 45.7 | 22 | 27 | 90.232 | 5.339 | 1.18 | 0.076 | 0.1 | 0.001 | 0.019 | 0.015 | 0.014 | 0.014 | 2.656 | 2.65 | 0.354 | 0.355 | -3.7 | 8273 | 11726 |  | 0.736 |  |  |  |  | 100
28 | 45.7 | 21 | 28 | 90.134 | 5.236 | 1.201 | 0.09 | 0.132 | 0.001 | 0.027 | 0.022 | 0.013 | 0.015 | 2.77 | 2.764 | 0.359 | 0.36 | 2.9 | 8272 | 11712 |  | 0.738 |  |  |  |  | 100
29 | 47 | 18 | 29 | 90.206 | 5.084 | 1.224 | 0.094 | 0.137 | 0.001 | 0.029 | 0.023 | 0.02 | 0.014 | 2.812 | 2.806 | 0.356 | 0.357 |  | 8267 | 11705 |  | 0.737 |  |  |  |  | 100
30 | 46.3 | 18 | 30 | 90.43 | 4.683 | 1.148 | 0.095 | 0.148 | 0.002 | 0.032 | 0.026 | 0.021 | 0.014 | 3.075 | 3.068 | 0.326 | 0.327 |  | 8218 | 11652 |  | 0.736 |  | 0 |  |  | 100
31 | 45.4 | 20 | 31 | 90.267 | 4.87 | 1.19 | 0.099 | 0.153 | 0.001 | 0.033 | 0.026 | 0.017 | 0.015 | 3.003 | 2.997 | 0.326 | 0.327 |  | 8241 | 11674 |  | 0.737 |  |  |  |  | 100
0
0
0
0
0
Керівник Куп'янського ЛВУМГ Зикін М.В. .
| Підрозділу підприємства, якому підпорядкована ХАЛ | [13 empty] | прізвище |  |  |  | підпис |  | дата
Керівник ХАЛ Куп'янського ЛВУМГ Носачова Л.М. .
| ХАЛ, де здійснювались аналізи газу | [13 empty] | прізвище |  |  |  | підпис |  | дата