## июль
ПАТ "УКРТРАНСГАЗ"
Філія УМГ"Харківтрансгаз"
Херсонське ЛВУМГ
Вимірювальна хіміко-аналітична лабораторія
Свідоцтво про атестацію № РЧ - 102/2012 дійсне до 27.11.17 р.
ПАСПОРТ ФІЗИКО-ХІМІЧНИХ ПАРАМЕТРІВ ПРИРОДНОГО ГАЗУ
протранспортованого УМГ "Харківтрансгаз" Херсонським ЛВУМГ
по магістральним газопроводам Мар'ївка-Херсон, Херсон-Крим за період з 01.07.2015 по 31.07.2015р. (точка відбору - ГРС-1 м. Херсон)
Дата відбору проби (числа місяця) | Умови відбору проби |  | Дата аналізу проби (числа місяця) | Компонентний склад МВУ 05-61-2005, об'ємна частка, % | [13 empty] | Температура точки роси по волозі при 4,0 МПа, оС | Теплота згоряння нижча ГОСТ22667-82, ккал/м3 | Число Воббе вище ГОСТ22667-82, ккал/м3 | Густина, кг/м3 |  |  | Маса механічних домішок,г/м3 ГОСТ 22387.4-77 | Масова концентрація меркаптанової сірки, г/м3 ГОСТ 22387.2-97 | Масова концентрація сірководню, г/м3 ГОСТ 22387.2-97
|  |  |  | метан | етан | пропан | і-бутани | н-бутан | нео-пентани | і-пентан | н-пентан | гексани та вищі | кисень | азот |  | діоксид вуглецю |  |  |  |  | пікнометрична | лабораторний хроматограф | потоковий хроматограф
| Р, кгс/см2 | t, ºС | [11 empty] | об. % | мол.% | об. % | мол. %
при 20 ºС , 101,325 кПа
1 | 34 | 20 | 1 | 90.238 | 5.694 | 1.361 | 0.131 | 0.183 | 0.005 | 0.035 | 0.027 | 0.05 | 0.005 | 1.788 | 1.784 | 0.483 | 0.484 | 0.6 | 8424 | 11889 |  | 0.742
2 | 36.8 | 17 | 2 | 90.238 | 5.694 | 1.361 | 0.131 | 0.183 | 0.005 | 0.035 | 0.027 | 0.05 | 0.005 | 1.788 | 1.784 | 0.483 | 0.484 | -0.5 | 8424 | 11889 | 0.741 | 0.742
3 | 36.9 | 18 | 3 | 90.111 | 5.841 | 1.358 | 0.128 | 0.174 | 0.002 | 0.033 | 0.026 | 0.042 | 0.005 | 1.787 | 1.783 | 0.493 | 0.494 | -0.2 | 8426 | 11889 |  | 0.742
6 | 33.7 | 22 | 6 | 90.132 | 5.387 | 1.263 | 0.109 | 0.156 | 0.002 | 0.03 | 0.024 | 0.04 | 0.005 | 2.397 | 2.392 | 0.455 | 0.456 | 1.4 | 8330 | 11773 |  | 0.74 |  | відсутні
7 | 35 | 23 | 7 | 90.066 | 5.409 | 1.269 | 0.109 | 0.156 | 0.003 | 0.032 | 0.025 | 0.038 | 0.005 | 2.433 | 2.428 | 0.455 | 0.456 | 1.5 | 8330 | 11769 |  | 0.74
8 | 35.1 | 23 | 8 | 90.152 | 5.431 | 1.239 | 0.098 | 0.143 | 0.001 | 0.028 | 0.023 | 0.041 | 0.005 | 2.379 | 2.374 | 0.46 | 0.461 | 1.7 | 8326 | 11771 |  | 0.739
9 | 34 | 23 | 9 | 90.25 | 5.388 | 1.232 | 0.099 | 0.141 | 0.004 | 0.028 | 0.023 | 0.041 | 0.005 | 2.347 | 2.342 | 0.442 | 0.443 | 1.9 | 8327 | 11778 |  | 0.739
10 | 34 | 23 | 10 | 90.228 | 5.512 | 1.256 | 0.104 | 0.148 | 0 | 0.03 | 0.024 | 0.042 | 0.005 | 2.235 | 2.23 | 0.416 | 0.417 | 2.1 | 8351 | 11809 |  | 0.739
13 | 34.7 | 18 | 13 | 90.879 | 5.053 | 1.209 | 0.122 | 0.176 | 0.002 | 0.037 | 0.03 | 0.043 | 0.005 | 1.998 | 1.994 | 0.446 | 0.447 | 1.6 | 8346 | 11825 |  | 0.736
14 | 34.2 | 18 | 14 | 91.999 | 4.486 | 1.091 | 0.12 | 0.16 | 0.028 | 0.04 | 0.031 | 0.055 | 0.005 | 1.567 | 1.564 | 0.418 | 0.419 | 1.7 | 8340 | 11871 |  | 0.73
15 | 34.8 | 19 | 15 | 91.802 | 4.621 | 1.132 | 0.123 | 0.164 | 0.013 | 0.041 | 0.032 | 0.039 | 0.004 | 1.61 | 1.606 | 0.419 | 0.42 | 2.3 | 8343 | 11869 |  | 0.73
16 | 34.2 | 19 | 16 | 91.688 | 4.639 | 1.141 | 0.125 | 0.168 | 0.021 | 0.042 | 0.032 | 0.052 | 0.005 | 1.663 | 1.659 | 0.424 | 0.425 | 1.8 | 8348 | 11865 |  | 0.732
17 | 34.2 | 20 | 17 | 91.782 | 4.569 | 1.129 | 0.123 | 0.17 | 0.03 | 0.041 | 0.031 | 0.065 | 0.004 | 1.634 | 1.63 | 0.422 | 0.423 | 2 | 8350 | 11870 |  | 0.732
20 | 34.5 | 21 | 20 | 91.43 | 4.813 | 1.173 | 0.125 | 0.18 | 0.061 | 0.042 | 0.032 | 0.041 | 0.004 | 1.66 | 1.656 | 0.439 | 0.44 | 2.6 | 8372 | 11878 |  | 0.734
21 | 34.2 | 21 | 21 | 91.766 | 4.656 | 1.144 | 0.123 | 0.174 | 0.026 | 0.042 | 0.033 | 0.053 | 0.004 | 1.537 | 1.534 | 0.442 | 0.443 | 3.3 | 8361 | 11883 |  | 0.732
22 | 34.8 | 22 | 22 | 91.55 | 4.837 | 1.173 | 0.127 | 0.174 | 0.004 | 0.04 | 0.032 | 0.056 | 0.007 | 1.591 | 1.587 | 0.409 | 0.41 | 3.8 | 8369 | 11888 |  | 0.733
23 | 34.5 | 24 | 23 | 91.562 | 4.816 | 1.18 | 0.129 | 0.182 | 0.006 | 0.041 | 0.032 | 0.059 | 0.006 | 1.595 | 1.591 | 0.392 | 0.393 | 3.8 | 8373 | 11893 |  | 0.733
24 | 34.9 | 22 | 24 | 91.571 | 4.777 | 1.184 | 0.131 | 0.186 | 0.004 | 0.041 | 0.032 | 0.057 | 0.007 | 1.618 | 1.614 | 0.392 | 0.393 | 4.5 | 8370 | 11888 |  | 0.733 |  | відсутні
27 | 34.7 | 25 | 27 | 91.707 | 4.661 | 1.166 | 0.129 | 0.192 | 0.004 | 0.044 | 0.035 | 0.065 | 0.007 | 1.634 | 1.63 | 0.356 | 0.357 | 6.5 | 8366 | 11890 |  | 0.732
28 | 35.1 | 23 | 28 | 91.588 | 4.735 | 1.178 | 0.129 | 0.189 | 0.003 | 0.043 | 0.034 | 0.065 | 0.007 | 1.66 | 1.656 | 0.369 | 0.37 | 5.4 | 8368 | 11886 |  | 0.733
29 | 34.3 | 23 | 29 | 91.778 | 4.595 | 1.155 | 0.131 | 0.195 | 0.003 | 0.045 | 0.036 | 0.057 | 0.006 | 1.637 | 1.633 | 0.362 | 0.363 | 5.4 | 8359 | 11884 |  | 0.731
30 | 35.7 | 24 | 30 | 91.636 | 4.716 | 1.171 | 0.132 | 0.196 | 0.002 | 0.043 | 0.035 | 0.052 | 0.006 | 1.644 | 1.64 | 0.367 | 0.368 | 5.2 | 8365 | 11887 |  | 0.732
31 | 34.9 | 23 | 31 | 91.63 | 4.758 | 1.163 | 0.128 | 0.183 | 0.003 | 0.047 | 0.037 | 0.061 | 0.005 | 1.619 | 1.615 | 0.366 | 0.367 | 5.9 | 8371 | 11893 |  | 0.732
| *) - вміст меркаптанової сірки та сірководню за даними, наданими постачальниками газу | [17 empty] | 8362.5652
| Начальник Херсонського ЛВУМГ Лещенко С.О. . | [19 empty] | 31.07.2015 р.
| Підрозділу підприємства, якому підпорядкована ХАЛ | [13 empty] | прізвище |  |  |  | підпис |  | дата
| Керівник ХАЛ Херсонського ЛВУМГ Камишанова О.С. . . | [19 empty] | 31.07.2015.р.
| ХАЛ, де здійснювались аналізи газу | [13 empty] | прізвище |  |  |  | підпис |  | дата