## Лист2
ПАТ УКРТРАНСГАЗ Вимірювальна хіміко - аналітична лабораторія Золотоніського ЛВУМГ
Філія УМГ “ЧЕРКАСИТРАНСГАЗ” Свідоцтво про атестацію № РЯ 0127/13 від 04.11.2013р.
Золотоніське ЛВУМГ Чинно до 04.11.2017р.
ПАСПОРТ ФІЗИКО-ХІМІЧНИХ ПОКАЗНИКІВ ПРИРОДНОГО ГАЗУ
Переданого Золотоніським ЛВУМГ та прийнятого ПАТ "Черкасигаз"
по газопроводу ”Уренгой – Помари – Ужгород” за період з 01.07.2015р. по 31.07.2015 року
Число місяця | Компонентний склад,% об. | [9 empty] | Точка роси вологи (P= 4 МПа), 0С | Відносна густина | Густина , кг/м3 | Теплота згоряння, ккал/м3 | Число Воббе, ккал/м3 | Маса механічних домішок, г/м3 | Масова концентрація сірководню ,г/м3 | Масова концентрація меркаптанової сірки, г/м3
| Метан | Етан | Пропан | Ізо-бутан | Н - бутан | Пентани | Гексани та вищі | Азот | Діоксид вуглецю | Кисень
При 20 0С;101,325 к Па
1 | 93.846 | 3.724 | 1.163 | 0.187 | 0.184 | 0.064 | 0.019 | 0.555 | 0.254 | 0.007 |  | 0.5967 | 0.7186 | 8392 | 12037
[7 empty] | мол%. | 0.554 | 0.255
2 | 93.9 | 3.694 | 1.153 | 0.185 | 0.182 | 0.062 | 0.018 | 0.553 | 0.248 | 0.005 |  | 0.5962 | 0.7181 | 8388 | 12037 | 0
[7 empty] | мол%. | 0.552 | 0.248
3 | 93.89 | 3.692 | 1.158 | 0.186 | 0.183 | 0.063 | 0.019 | 0.561 | 0.246 | 0.005 |  | 0.5963 | 0.7183 | 8388 | 12036
[7 empty] | мол%. | 0.56 | 0.247
4 | - | - | - | - | - | - | - | - | - | - | - | - | - | - | - | - | - | -
5 | - | - | - | - | - | - | - | - | - | - | - | - | - | - | - | - | - | -
6 | 93.888 | 3.695 | 1.156 | 0.185 | 0.182 | 0.063 | 0.019 | 0.552 | 0.257 | 0.006 | -10.5 | 0.5964 | 0.7183 | 8388 | 12035 |  | 0 | 0
[7 empty] | мол%. | 0.551 | 0.258
7 | 93.897 | 3.678 | 1.158 | 0.186 | 0.182 | 0.063 | 0.019 | 0.556 | 0.258 | 0.006 |  | 0.5964 | 0.7183 | 8386 | 12034
[7 empty] | мол%. | 0.555 | 0.259
8 | 93.899 | 3.661 | 1.161 | 0.188 | 0.185 | 0.064 | 0.019 | 0.561 | 0.257 | 0.006 |  | 0.5964 | 0.7184 | 8387 | 12034
[7 empty] | мол%. | 0.56 | 0.258
9 | 93.903 | 3.662 | 1.156 | 0.187 | 0.185 | 0.063 | 0.02 | 0.562 | 0.258 | 0.006 |  | 0.5964 | 0.7183 | 8386 | 12033
[7 empty] | мол%. | 0.56 | 0.259
10 | 94.102 | 3.544 | 1.108 | 0.175 | 0.172 | 0.057 | 0.017 | 0.577 | 0.243 | 0.006 |  | 0.5947 | 0.7163 | 8366 | 12022
[7 empty] | мол%. | 0.575 | 0.243
11 | - | - | - | - | - | - | - | - | - | - | - | - | - | - | - | - | - | -
12 | - | - | - | - | - | - | - | - | - | - | - | - | - | - | - | - | - | -
13 | 94.148 | 3.502 | 1.093 | 0.173 | 0.169 | 0.057 | 0.017 | 0.592 | 0.246 | 0.007 | -12.6 | 0.5943 | 0.7158 | 8358 | 12015
[7 empty] | мол%. | 0.591 | 0.247
14 | 94.226 | 3.455 | 1.078 | 0.17 | 0.167 | 0.056 | 0.016 | 0.587 | 0.239 | 0.006 |  | 0.5937 | 0.7151 | 8353 | 12014
[7 empty] | мол%. | 0.586 | 0.239
15 | 94.362 | 3.369 | 1.049 | 0.166 | 0.162 | 0.055 | 0.016 | 0.584 | 0.233 | 0.006 |  | 0.5928 | 0.714 | 8343 | 12008
[7 empty] | мол%. | 0.583 | 0.233
16 | 94.47 | 3.289 | 1.032 | 0.166 | 0.165 | 0.057 | 0.017 | 0.575 | 0.225 | 0.005 |  | 0.5922 | 0.7133 | 8338 | 12008
[7 empty] | мол%. | 0.574 | 0.225
Число місяця | Компонентний склад,% об. | [9 empty] | Точка роси вологи (P= 4 МПа), 0С | Відносна густина | Густина , кг/м3 | Теплота згоряння, ккал/м3 | Число Воббе, ккал/м3 | Маса механічних домішок, г/м3 | Масова концентрація сірководню ,г/м3 | Масова концентрація меркаптанової сірки, г/м3
| Метан | Етан | Пропан | Ізо-бутан | Н - бутан | Пентани | Гексани та вищі | Азот | Діоксид вуглецю | Кисень
При 20 0С,101,325 к Па
17 | 94.608 | 3.176 | 1.005 | 0.164 | 0.162 | 0.057 | 0.018 | 0.59 | 0.215 | 0.005 |  | 0.5913 | 0.7122 | 8327 | 12001
[7 empty] | мол%. | 0.589 | 0.216
18 | - | - | - | - | - | - | - | - | - | - | - | - | - | - | - | - | - | -
19 | - | - | - | - | - | - | - | - | - | - | - | - | - | - | - | - | - | -
20 | 94.946 | 2.926 | 0.931 | 0.155 | 0.154 | 0.056 | 0.016 | 0.614 | 0.195 | 0.008 | -16.7 | 0.5889 | 0.7094 | 8297 | 11984
[7 empty] | мол%. | 0.613 | 0.195
21 | 94.853 | 2.993 | 0.955 | 0.159 | 0.159 | 0.056 | 0.018 | 0.604 | 0.197 | 0.006 |  | 0.5897 | 0.7102 | 8308 | 11991
[7 empty] | мол%. | 0.603 | 0.198
22 | 94.682 | 3.103 | 0.992 | 0.165 | 0.165 | 0.059 | 0.019 | 0.605 | 0.206 | 0.006 |  | 0.5909 | 0.7117 | 8321 | 11998
[7 empty] | мол%. | 0.603 | 0.207
23 | 94.448 | 3.279 | 1.035 | 0.167 | 0.166 | 0.057 | 0.018 | 0.605 | 0.22 | 0.006 |  | 0.5923 | 0.7134 | 8337 | 12005
[7 empty] | мол%. | 0.604 | 0.22
24 | 94.452 | 3.275 | 1.033 | 0.168 | 0.167 | 0.057 | 0.018 | 0.603 | 0.221 | 0.006 |  | 0.5923 | 0.7137 | 8337 | 12005
[7 empty] | мол%. | 0.602 | 0.222
25 | - | - | - | - | - | - | - | - | - | - | - | - | - | - | - | - | - | -
26 | - | - | - | - | - | - | - | - | - | - | - | - | - | - | - | - | - | -
27 | 94.499 | 3.238 | 1.022 | 0.165 | 0.164 | 0.058 | 0.018 | 0.608 | 0.224 | 0.006 | -16.7 | 0.592 | 0.713 | 8331 | 12001
[7 empty] | мол%. | 0.607 | 0.225
28 | 94.57 | 3.188 | 1.003 | 0.163 | 0.162 | 0.056 | 0.017 | 0.615 | 0.22 | 0.008 |  | 0.5915 | 0.7124 | 8324 | 11996
[7 empty] | мол%. | 0.614 | 0.221
29 | 94.65 | 3.139 | 1.001 | 0.166 | 0.165 | 0.059 | 0.018 | 0.585 | 0.212 | 0.007 |  | 0.5912 | 0.712 | 8325 | 12002
[7 empty] | мол%. | 0.584 | 0.213
30 | 94.438 | 3.291 | 1.036 | 0.169 | 0.168 | 0.059 | 0.019 | 0.588 | 0.228 | 0.007 |  | 0.5925 | 0.7137 | 8340 | 12007
[7 empty] | мол%. | 0.587 | 0.229
31 | 94.118 | 3.486 | 1.118 | 0.185 | 0.179 | 0.064 | 0.023 | 0.581 | 0.243 | 0.007 |  | 0.595 | 0.7167 | 8369 | 12023
[7 empty] | мол%. | 0.58 | 0.244
Начальник Золотоніського ЛВУМГ М.П.Кодацький
Начальник лабораторії Т.В. Куліш | [5 empty] | Т.В.Куліш