## Лист1
Паспорт фізико-хімічних показників природного газу №
переданого Лубенським ЛВУ МГ та прийнятим ПАТ "Чернігівгаз" на ГРС Богдани
по газопроводу Гнідинці-Шебелинка-Полтава-Київ (Гнідинці-ШПК) за період
з 1.07.2015 р. по 31.07.2015 р.
Число місяця | Компонентний склад, об% | [9 empty] | Точка роси вологи (Р=4МПа), оС | Густина, кг/м3 | Теплота згоряння нижча, ккал/м3 | Число Воббе вище, ккал/м3 | Маса механічних домішок, г/м3 | Масова концентрація сірководню, г/м3 | Масова концентрація меркаптанової сірки, г/м3
| метан | етан | пропан | ізо-бутан | н-бутан | пентани | гексани та вищі | азот | діоксид вуглецю | кисень
при 20оС, 101,325 кПа
6.07.2015 р. | 77.385 | 11.519 | 1.892 | 0.166 | 0.465 | 0.277 | 0.057 | 5.946 | 2.267 | 0.026 | -9.3 | 0.835 | 8494 | 11272 | відсутн. | 0.0022 | < 0,0002
13.07.2015 р. | 77.16 | 11.922 | 1.673 | 0.157 | 0.462 | 0.331 | 0.055 | 6.065 | 2.166 | 0.009 | -8.7 | 0.835 | 8504 | 11283
20.07.2015 р. | 79.056 | 10.678 | 2.265 | 0.171 | 0.424 | 0.235 | 0.041 | 4.484 | 2.638 | 0.008 | -13.2 | 0.829 | 8554 | 11392
27.07.2015 р. | 78.188 | 11.294 | 2.193 | 0.153 | 0.387 | 0.237 | 0.037 | 4.766 | 2.741 | 0.004 | -10.9 | 0.834 | 8542 | 11346
Головний інженер Лубенського ЛВУМГ Сирота В.П. ______________________ ___________________
[10 empty] | підпис |  |  | дата
Завідувач ВХАЛ Лубенського ПМ Лубенського ЛВУМГ Федченко Л.Д. _______________________ __________________
[10 empty] | підпис |  |  | дата