## ПАТ Вінниця
| ПАТ "Укртрансгаз" | [12 empty] | Вимірювальна хіміко-аналітична лабораторія Гайсинського ЛВУМГ
| філія УМГ "Черкаситрансгаз" | [12 empty] | Свідоцтво про атестацію № ПУ-0077/14
| Гайсинське ЛВУМГ | [12 empty] | видано 28.05.5014р. Чинно до 27.05.2018 р.
ПАСПОРТ ФІЗИКО-ХІМІЧНИХ ПОКАЗНИКІВ ПРИРОДНОГО ГАЗУ
переданого Гайсинським ЛВУМГ та прийнятого ПАТ "Вінницягаз" Вінницької області
газопроводу "Союз" за період з 03.08.2015 р. по 31.08.2015 р.
Число місяця | Метан, % об. | Етан, % об. | Пропан, % об. | Ізо - бутан, % об. | Н - бутан, % об. | Пентани, % об. | Гексани та вищі, % об. | Азот. % об. | Азот, % мол. | Діоксид вуглецю, % об. | Діоксид вуглецю, % мол. | Кисень. % об. | Точка роси вологи; (Р = 3,92 МПа), °С | Густина |  | Теплота згоряння нижча, ккал/м3 | Число ВОББЕ вище, ккал/м³ | Маса механічних домішок, г/м3 | Масова концентрація сірководню,г/м3 | Масова концентрація меркаптанової сірки, г/м3
[14 empty] | абсолютна, кг/м³ | відносна
при 20ºС; 101,325 кПа
3 | 94.944 | 2.758 | 0.911 | 0.145 | 0.15 | 0.059 | 0.013 | 0.745 | 0.743 | 0.265 | 0.266 | 0.01 | -14.8 | 0.7093 | 0.5889 | 8264 | 11938
4 | 94.885 | 2.786 | 0.923 | 0.147 | 0.15 | 0.059 | 0.014 | 0.75 | 0.748 | 0.276 | 0.277 | 0.01 | -14.6 | 0.7099 | 0.5894 | 8267 | 11937
5 | 94.952 | 2.727 | 0.913 | 0.148 | 0.145 | 0.06 | 0.015 | 0.752 | 0.75 | 0.278 | 0.279 | 0.01 | -10.2 | 0.7049 | 0.589 | 8262 | 11933
6 | 94.772 | 2.8 | 0.944 | 0.148 | 0.153 | 0.062 | 0.015 | 0.792 | 0.79 | 0.304 | 0.305 | 0.01 | -13.2 | 0.7109 | 0.5902 | 8267 | 11928
7 | 94.885 | 2.722 | 0.923 | 0.144 | 0.148 | 0.059 | 0.016 | 0.797 | 0.795 | 0.296 | 0.297 | 0.01 | -13.7 | 0.7099 | 0.5894 | 8257 | 11923
10 | 95.264 | 2.506 | 0.831 | 0.128 | 0.128 | 0.049 | 0.011 | 0.885 | 0.883 | 0.192 | 0.193 | 0.006 | -13.4 | 0.706 | 0.5859 | 8223 | 11910
11 | 94.79 | 2.816 | 0.94 | 0.147 | 0.147 | 0.052 | 0.015 | 0.859 | 0.587 | 0.228 | 0.229 | 0.006 | -13.1 | 0.7103 | 0.5894 | 8264 | 11932
12 | 94.868 | 2.755 | 0.932 | 0.145 | 0.146 | 0.053 | 0.013 | 0.859 | 0.857 | 0.224 | 0.225 | 0.005 | -9.8 | 0.7097 | 0.589 | 8259 | 11930
13 | 94.77 | 2.808 | 0.945 | 0.151 | 0.15 | 0.054 | 0.015 | 0.869 | 0.867 | 0.232 | 0.233 | 0.006 | -13.2 | 0.7106 | 0.5897 | 8265 | 11931
14 | 94.976 | 2.681 | 0.892 | 0.138 | 0.139 | 0.05 | 0.015 | 0.884 | 0.882 | 0.219 | 0.22 | 0.006 | -11 | 0.7086 | 0.588 | 8245 | 11919
17 | 95.12 | 2.577 | 0.903 | 0.141 | 0.147 | 0.059 | 0.013 | 0.777 | 0.775 | 0.253 | 0.254 | 0.01 | -14.7 | 0.7081 | 0.5879 | 8249 | 11927
18 | 94.928 | 2.751 | 0.923 | 0.148 | 0.151 | 0.059 | 0.014 | 0.752 | 0.75 | 0.264 | 0.265 | 0.01 | -15.2 | 0.7096 | 0.5891 | 8266 | 11938
19 | 95.051 | 2.611 | 0.885 | 0.139 | 0.143 | 0.061 | 0.014 | 0.822 | 0.82 | 0.263 | 0.264 | 0.011 | -14.4 | 0.7084 | 0.5881 | 8244 | 11917
20 | 95.148 | 2.55 | 0.861 | 0.134 | 0.137 | 0.058 | 0.015 | 0.827 | 0.825 | 0.26 | 0.261 | 0.01 | -17 | 0.7075 | 0.5874 | 8234 | 11912 | відс. | відс. | відс.
21 | 95.098 | 2.558 | 0.871 | 0.138 | 0.141 | 0.06 | 0.017 | 0.835 | 0.833 | 0.272 | 0.273 | 0.01 | -17.2 | 0.7081 | 0.5879 | 8237 | 11911
25 | 95.285 | 2.469 | 0.827 | 0.13 | 0.13 | 0.045 | 0.011 | 0.903 | 0.901 | 0.194 | 0.195 | 0.006 | -10.5 | 0.7058 | 0.5857 | 8218 | 11905
26 | 95.436 | 2.392 | 0.786 | 0.122 | 0.121 | 0.043 | 0.012 | 0.897 | 0.895 | 0.185 | 0.186 | 0.006 | -13.7 | 0.7044 | 0.5846 | 8205 | 11899
27 | 95.547 | 2.326 | 0.75 | 0.115 | 0.117 | 0.043 | 0.011 | 0.907 | 0.905 | 0.178 | 0.179 | 0.006 | -12 | 0.7033 | 0.5836 | 8194 | 11898
28 | 95.69 | 2.253 | 0.738 | 0.114 | 0.115 | 0.041 | 0.013 | 0.869 | 0.867 | 0.161 | 0.162 | 0.006 | -15.6 | 0.7023 | 0.5828 | 8192 | 11898
31 | 95.3 | 2.555 | 0.817 | 0.125 | 0.126 | 0.05 | 0.01 | 0.77 | 0.768 | 0.237 | 0.238 | 0.01 | -16 | 0.7057 | 0.5859 | 8228 | 11918
Начальник управління Гайсинського ЛВУМГ _____________________________________ Ю.В. Омельченко 31.08.2015 р.
Начальник лабораторії _____________________________________ О.В. Стук 31.08.2015 р.