## Лист1
ПАТ "УКРТРАНСГАЗ"
Філія УМГ"Харківтрансгаз"
Запорізьке ЛВУМГ Краснопільский ПМ
Вимірювальна хіміко-аналітична лабораторія
Свідоцтво про атестацію № ПЧ 07-0/1548 дійсне до 10.06.18 р.
ПАСПОРТ ФІЗИКО-ХІМІЧНИХ ПАРАМЕТРІВ ПРИРОДНОГО ГАЗУ
протранспортованого УМГ "Харківтрансгаз" Запорізьким ЛВУМГ по магістральному газопроводу Перещепино - Дніпропетровськ
та прийнятого ПАТ "Дніпрогаз", ПАТ " Дніпропетровськгаз" за період з 01.08.2015 по 31.08.2015 р. (точка відбору - ГРС-9а м. Дніпропетровськ)
Дата відбору проби (числа місяця) | Умови відбору проби |  | Дата аналізу проби (числа місяця) | Компонентний склад МВУ 05-61-2005, об'ємна частка, % | [13 empty] | Температура точки роси по волозі при 4,0 МПа, оС | Теплота згоряння нижча ГОСТ22667-82, ккал/м3 | Число Воббе вище ГОСТ22667-82, ккал/м3 | Густина, кг/м3 |  |  | Маса механічних домішок,г/м3 ГОСТ 22387.4-77 | Масова концентрація меркаптанової сірки, г/м3 ГОСТ 22387.2-97 | Масова концентрація сірководню, г/м3 ГОСТ 22387.2-97
|  |  |  | метан | етан | пропан | і-бутани | н-бутан | нео-пентани | і-пентан | н-пентан | гексани та вищі | кисень | азот |  | діоксид вуглецю |  |  |  |  | пікнометрична | лабораторний хроматограф | потоковий хроматограф
| Р, кгс/см2 | t, ºС | [11 empty] | об. % | мол.% | об. % | мол. %
при 20 ºС , 101,325 кПа
1 | [26 empty] | 0
2 | [26 empty] | 0
3 | 35.4 | 21 | 3 | 88.765 | 5.173 | 2.344 | 0.296 | 0.589 | 0.003 | 0.166 | 0.146 | 0.255 | 0.006 | 1.88 | 1.875 | 0.377 | 0.378 |  | 8755 | 12095 |  | 0.772 |  |  |  |  | 100 | ОК
4 | [26 empty] | 0
5 | 33.7 | 21 | 5 | 88.61 | 5.294 | 2.461 | 0.31 | 0.595 | 0.001 | 0.168 | 0.164 | 0.243 | 0.006 | 1.761 | 1.756 | 0.387 | 0.388 | 2.3 | 8791 | 12127 |  | 0.774 |  |  | 0.0009 | 0.0001 | 100 | ОК
6 | [26 empty] | 0
7 | [26 empty] | 0
8 | [26 empty] | 0
9 | [26 empty] | 0
10 | 34.3 | 21 | 10 | 88.815 | 5.186 | 2.359 | 0.292 | 0.571 | 0 | 0.157 | 0.142 | 0.238 | 0.006 | 1.836 | 1.831 | 0.398 | 0.399 | 2.1 | 8746 | 12091 |  | 0.771 |  | відсутні |  |  | 100 | ОК
11 | [26 empty] | 0
12 | 33.4 | 22 | 11 | 88.898 | 5.144 | 2.358 | 0.294 | 0.584 | 0 | 0.154 | 0.141 | 0.233 | 0.006 | 1.796 | 1.791 | 0.392 | 0.393 |  | 8747 | 12097 | 0.771 | 0.771 |  |  |  |  | 100 | ОК
13 | [26 empty] | 0
14 | [26 empty] | 0
15 | [26 empty] | 0
16 | [26 empty] | 0
17 | [26 empty] | 0
18 | 26.4 | 21 | 18 | 88.779 | 5.188 | 2.391 | 0.302 | 0.583 | 0 | 0.162 | 0.152 | 0.262 | 0.007 | 1.792 | 1.787 | 0.382 | 0.383 | 2.5 | 8770 | 12112 |  | 0.773 |  |  | 0.0005 | 0.0001 | 100 | ОК
19 | [26 empty] | 0
20 | 26.2 | 21 | 20 | 88.751 | 5.28 | 2.298 | 0.302 | 0.573 | 0 | 0.165 | 0.156 | 0.252 | 0.006 | 1.821 | 1.816 | 0.396 | 0.397 |  | 8758 | 12100 |  | 0.772 |  |  |  |  | 100 | ОК
21 | [26 empty] | 0
22 | [26 empty] | 0
23 | [26 empty] | 0
24 | [26 empty] | 0
25 | 28.4 | 20 | 25 | 88.789 | 5.215 | 2.392 | 0.296 | 0.575 | 0.002 | 0.156 | 0.147 | 0.253 | 0.006 | 1.765 | 1.76 | 0.404 | 0.405 | 2.3 | 8765 | 12109 |  | 0.772 |  |  |  |  | 100 | ОК
26 | [26 empty] | 0
27 | 24.2 | 21 | 27 | 88.734 | 5.242 | 2.32 | 0.306 | 0.601 | 0.001 | 0.168 | 0.157 | 0.265 | 0.006 | 1.793 | 1.788 | 0.407 | 0.408 |  | 8771 | 12109 |  | 0.773 |  | відсутні |  |  | 100 | ОК
28 | [26 empty] | 0
29 | [26 empty] | 0
30
31 | 32.2 | 21 | 31 | 88.605 | 5.31 | 2.441 | 0.296 | 0.573 | 0.002 | 0.165 | 0.151 | 0.269 | 0.006 | 1.786 | 1.781 | 0.396 | 0.397 | 1.5 | 8784 | 12119 |  | 0.774 |  |  | 0.0003 | 0.0001 | 100 | ОК
Керівник Заст. начальника Запорізького ЛВУМГ О.Б.Дереновський .
| Підрозділу підприємства, якому підпорядкована ХАЛ | [10 empty] | підпис |  |  | прізвище | [5 empty] | дата
Керівник ХАЛ Краснопільського ПМ Запорізького ЛВУМГ В.Л.Шеремет .
| ХАЛ, де здійснювались аналізи газу | [10 empty] | підпис |  |  | прізвище | [5 empty] | дата