## Лист1
ПАТ"УКРТРАНСГАЗ"
Філія УМГ"Харківтрансгаз"
Запорізьке ЛВУМГ Краснопільский ПМ
Вимірювальна хіміко-аналітична лабораторія
Свідоцтво про атестацію № ПЧ 07-0/1548 дійсне до 10.06.18 р.
ПАСПОРТ ФІЗИКО-ХІМІЧНИХ ПАРАМЕТРІВ ПРИРОДНОГО ГАЗУ
протранспортованого УМГ "Харківтрансгаз" Запорізьким ЛВУМГ по магістральним газопроводам ШДО- ШДКРИ
та прийнятого ПАТ "Дніпрогаз", ПАТ " Дніпропетровськгаз" за період з 01.08.2015 по 31.08.2015 р. (точка відбору - ГРС- п/ф "За Мир"/ГРС-7 м. Дніпропетровськ)
Дата відбору проби (числа місяця) | Умови відбору проби |  | Дата аналізу проби (числа місяця) | Компонентний склад МВУ 05-61-2005, об'ємна частка, % | [13 empty] | Температура точки роси по волозі при 4,0 МПа, оС | Теплота згоряння нижча ГОСТ22667-82, ккал/м3 | Число Воббе вище ГОСТ22667-82, ккал/м3 | Густина, кг/м3 |  |  | Маса механічних домішок,г/м3 ГОСТ 22387.4-77 | Масова концентрація меркаптанової сірки, г/м3 ГОСТ 22387.2-97 | Масова концентрація сірководню, г/м3 ГОСТ 22387.2-97
|  |  |  | метан | етан | пропан | і-бутани | н-бутан | нео-пентани | і-пентан | н-пентан | гексани та вищі | кисень | азот |  | діоксид вуглецю |  |  |  |  | пікнометрична | лабораторний хроматограф | потоковий хроматограф
| Р, кгс/см2 | t, ºС | [11 empty] | об. % | мол.% | об. % | мол. %
при 20 ºС , 101,325 кПа
1 | [26 empty] | 0
2 | [26 empty] | 0
3 | 43 | 25 | 3 | 90.77 | 4.667 | 1.138 | 0.111 | 0.174 | 0 | 0.048 | 0.04 | 0.108 | 0.009 | 2.591 | 2.585 | 0.344 | 0.345 | 5.2 | 8295 | 11748 |  | 0.737 |  |  |  |  | 100 | ОК
4 | 43 | 24 | 4 | 90.927 | 4.623 | 1.134 | 0.112 | 0.175 | 0.001 | 0.049 | 0.04 | 0.112 | 0.009 | 2.491 | 2.485 | 0.327 | 0.328 | 5.4 | 8303 | 11766 |  | 0.736 |  |  | 0.001 | 0.0002 | 100 | ОК
5 | 43 | 24 | 5 | 90.882 | 4.719 | 1.144 | 0.112 | 0.172 | 0.002 | 0.038 | 0.033 | 0.072 | 0.009 | 2.486 | 2.48 | 0.331 | 0.332 | 4.5 | 8293 | 11760 |  | 0.735 |  |  |  |  | 100 | ОК
6 | 43 | 24 | 6 | 90.903 | 4.608 | 1.244 | 0.136 | 0.213 | 0.002 | 0.056 | 0.047 | 0.059 | 0.008 | 2.247 | 2.242 | 0.477 | 0.478 | 5.7 | 8324 | 11780 |  | 0.738 |  | відсутні |  |  | 100 | ОК
7 | 43.5 | 24 | 7 | 90.949 | 4.383 | 1.127 | 0.118 | 0.187 | 0.001 | 0.053 | 0.044 | 0.115 | 0.009 | 2.704 | 2.698 | 0.31 | 0.311 | 5.2 | 8278 | 11731 | 0.736 | 0.736 |  |  |  |  | 100 | ОК
8 | [26 empty] | 0
9 | [26 empty] | 0
10 | 43.8 | 23 | 10 | 90.844 | 4.88 | 1.144 | 0.108 | 0.16 | 0 | 0.041 | 0.034 | 0.104 | 0.009 | 2.376 | 2.371 | 0.3 | 0.301 | 7.1 | 8322 | 11794 |  | 0.736 |  |  |  |  | 100 | ОК
11 | 44 | 25 | 11 | 90.705 | 4.791 | 1.119 | 0.105 | 0.157 | 0 | 0.038 | 0.032 | 0.099 | 0.009 | 2.649 | 2.643 | 0.296 | 0.297 | 6.8 | 8288 | 11745 |  | 0.736 |  |  |  |  | 100 | ОК
12 | 44 | 26 | 12 | 91.506 | 4.492 | 1.068 | 0.11 | 0.155 | 0.001 | 0.037 | 0.031 | 0.089 | 0.009 | 2.196 | 2.191 | 0.306 | 0.307 | 7.7 | 8295 | 11795 |  | 0.731 |  |  |  |  | 100 | ОК
13 | 44 | 25 | 13 | 91.538 | 4.728 | 1.123 | 0.119 | 0.156 | 0.001 | 0.035 | 0.029 | 0.082 | 0.009 | 1.871 | 1.867 | 0.309 | 0.31 | 7.3 | 8341 | 11857 |  | 0.732 |  |  |  |  | 100 | ОК
14 | 44 | 22 | 14 | 90.87 | 5.206 | 1.184 | 0.113 | 0.155 | 0.002 | 0.04 | 0.032 | 0.092 | 0.009 | 1.921 | 1.917 | 0.376 | 0.377 | 6.7 | 8374 | 11861 |  | 0.737 |  |  |  |  | 100 | ОК
15 | [26 empty] | 0
16 | [26 empty] | 0
17 | 44 | 23 | 17 | 91.653 | 4.469 | 1.075 | 0.109 | 0.152 | 0.002 | 0.036 | 0.029 | 0.089 | 0.009 | 1.999 | 1.995 | 0.378 | 0.379 | 4.2 | 8303 | 11809 |  | 0.731 |  |  | 0.0006 | 0.0001 | 100 | ОК
18 | 44 | 21 | 18 | 91.846 | 4.382 | 1.06 | 0.113 | 0.156 | 0.001 | 0.044 | 0.034 | 0.094 | 0.009 | 1.889 | 1.885 | 0.372 | 0.373 | 4.5 | 8311 | 11827 |  | 0.73 |  |  |  |  | 100 | ОК
19 | 44 | 21 | 19 | 91.594 | 4.573 | 1.079 | 0.104 | 0.142 | 0.002 | 0.043 | 0.033 | 0.109 | 0.009 | 1.98 | 1.976 | 0.332 | 0.333 | 5.2 | 8322 | 11830 |  | 0.732 |  |  |  |  | 100 | ОК
20 | 44 | 21 | 20 | 91.835 | 4.364 | 1.048 | 0.107 | 0.146 | 0.001 | 0.042 | 0.035 | 0.111 | 0.008 | 1.955 | 1.951 | 0.348 | 0.349 | 4.9 | 8307 | 11821 |  | 0.73 |  |  |  |  | 100 | ОК
21 | 44 | 21 | 21 | 91.845 | 4.398 | 1.041 | 0.104 | 0.14 | 0.002 | 0.043 | 0.033 | 0.107 | 0.009 | 1.955 | 1.951 | 0.323 | 0.324 | 3.1 | 8307 | 11825 |  | 0.73 |  |  |  |  | 100 | ОК
22 | [26 empty] | 0
23 | [26 empty] | 0
24 | [26 empty] | 0
25 | 44 | 22 | 25 | 92.752 | 3.985 | 1.043 | 0.135 | 0.169 | 0.002 | 0.047 | 0.038 | 0.119 | 0.008 | 1.408 | 1.405 | 0.294 | 0.295 | 4.3 | 8345 | 11911 |  | 0.726 |  | відсутні |  |  | 100 | ОК
26 | 45 | 21 | 26 | 92.227 | 4.239 | 1.04 | 0.119 | 0.158 | 0.001 | 0.052 | 0.04 | 0.116 | 0.008 | 1.674 | 1.67 | 0.326 | 0.327 | 3.8 | 8333 | 11870 |  | 0.729 |  |  |  |  | 100 | ОК
27 | 44 | 22 | 27 | 92.098 | 4.389 | 1.061 | 0.115 | 0.159 | 0.001 | 0.033 | 0.035 | 0.114 | 0.008 | 1.627 | 1.623 | 0.36 | 0.361 | 4.7 | 8338 | 11873 |  | 0.729 |  |  |  |  | 100 | ОК
28 | 45 | 22 | 28 | 92.181 | 4.531 | 1.088 | 0.123 | 0.162 | 0.001 | 0.036 | 0.032 | 0.115 | 0.008 | 1.335 | 1.332 | 0.388 | 0.389 | 4.5 | 8374 | 11921 |  | 0.73 |  |  |  |  | 100 | ОК
29 | [26 empty] | 0
30 | [26 empty] | 0
31 | 45 | 21 | 31 | 92.025 | 4.63 | 1.11 | 0.124 | 0.166 | 0.001 | 0.034 | 0.03 | 0.136 | 0.008 | 1.325 | 1.322 | 0.411 | 0.412 | 3.1 | 8388 | 11927 |  | 0.731 |  |  | 0.0005 | 0.0001 | 100 | ОК
Керівник Заст. начальника Запорізького ЛВУМГ О.Б. Дереновський .
| Підрозділу підприємства, якому підпорядкована ХАЛ | [10 empty] | підпис |  |  | прізвище | [5 empty] | дата
Керівник ХАЛ Краснопільського ПМ Запорізького ЛВУМГ В.Л. Шеремет .
| ХАЛ, де здійснювались аналізи газу | [10 empty] | підпис |  |  | прізвище | [5 empty] | дата