## Лист1
ПАТ "УКРТРАНСГАЗ"
Філія УМГ"Харківтрансгаз"
Криворізьке ЛВУМГ
Вимірювальна хіміко-аналітична лабораторія
Свідоцтво про атестацію № ПЄ 0048/2013 дійсне до 16.05.18 р.
ПАСПОРТ ФІЗИКО-ХІМІЧНИХ ПАРАМЕТРІВ ПРИРОДНОГО ГАЗУ
протранспортованого УМГ "Харківтрансгаз" Криворізьким ЛВУМГ та прийнятого ПАТ"Криворіжгаз , ПАТ "Дніпропетровськгаз"Дніпропетровської обл. ВАТ "Кіровоградгаз" Кіровоградської обл.
по магістральним газопроводам ЄККР за період з 01.08.2015 по 31.08.2015. (точка відбору - ГРС-3 м.Кривий Ріг )
Дата відбору проби (числа місяця) | Умови відбору проби |  | Дата аналізу проби (числа місяця) | Компонентний склад МВУ 05-61-2005, об'ємна частка, % | [13 empty] | Температура точки роси по волозі при 4,0 МПа, оС | Теплота згоряння нижча ГОСТ22667-82, ккал/м3 | Число Воббе вище ГОСТ22667-82, ккал/м3 | Густина, кг/м3 |  |  | Маса механічних домішок,г/м3 ГОСТ 22387.4-77 | Масова концентрація меркаптанової сірки, г/м3 ГОСТ 22387.2-97 | Масова концентрація сірководню, г/м3 ГОСТ 22387.2-97
|  |  |  | метан | етан | пропан | і-бутани | н-бутан | нео-пентани | і-пентан | н-пентан | гексани та вищі | кисень | азот |  | діоксид вуглецю |  |  |  |  | пікнометрична | лабораторний хроматограф | потоковий хроматограф
| Р, кгс/см2 | t, ºС | [11 empty] | об. % | мол.% | об. % | мол. %
при 20 ºС , 101,325 кПа
1 | [26 empty] | 0
2 | [26 empty] | 0
3 | 42 | 22 | 3 | 91.724 | 4.673 | 1.079 | 0.11 | 0.148 | 0.004 | 0.038 | 0.029 | 0.051 | 0.004 | 1.774 | 1.77 | 0.366 | 0.367 |  | 8325 | 11849 |  | 0.73 |  |  | 0 | 0 | 0
4 | [26 empty] | 100 | ОК
5 | 41.5 | 21 | 5 | 91.976 | 4.404 | 1 | 0.098 | 0.134 | 0.003 | 0.036 | 0.028 | 0.044 | 0.004 | 1.924 | 1.92 | 0.349 | 0.35 |  | 8279 | 11808 |  | 0.727 |  |  |  |  | 0
6 | 41.5 | 21 | 6 | 91.943 | 4.345 | 0.971 | 0.094 | 0.127 | 0.004 | 0.034 | 0.026 | 0.045 | 0.004 | 2.058 | 2.054 | 0.349 | 0.35 |  | 8258 | 11781 |  | 0.727 |  |  |  |  | 100
7 | [26 empty] | 100
8 | [26 empty] | 0
9 | [26 empty] | 0
10 | 43 | 20.5 | 10 | 94.545 | 3.144 | 1.023 | 0.162 | 0.157 | 0.002 | 0.035 | 0.025 | 0.013 | 0.005 | 0.645 | 0.644 | 0.244 | 0.245 |  | 8318 | 11985 |  | 0.713 |  | не виявл. | 0 | 0 | 0
11 | [26 empty] | 100
12 | 42.5 | 20.5 | 12 | 94.544 | 3.148 | 1.02 | 0.162 | 0.158 | 0.003 | 0.035 | 0.025 | 0.009 | 0.005 | 0.646 | 0.645 | 0.245 | 0.246 |  | 8317 | 11985 |  | 0.713 |  |  |  |  | 0
13 | [26 empty] | 100
14 | [26 empty] | 0
15 | [26 empty] | 0
16 | [26 empty] | 0
17 | 43 | 20 | 17 | 90.65 | 5.056 | 1.159 | 0.108 | 0.155 | 0.002 | 0.043 | 0.034 | 0.044 | 0.005 | 2.417 | 2.412 | 0.327 | 0.328 |  | 8312 | 11780 |  | 0.736 |  |  | 0 | 0 | 0
18 | [26 empty] | 100
19 | 42 | 19 | 19 | 91.455 | 4.656 | 1.098 | 0.113 | 0.151 | 0.001 | 0.042 | 0.032 | 0.046 | 0.005 | 2.076 | 2.071 | 0.325 | 0.326 |  | 8306 | 11812 |  | 0.731 |  |  |  |  | 0
20 | [26 empty] | 100
21 | [26 empty] | 0
22 | 43 | 19 | 22 | 94.931 | 2.889 | 0.937 | 0.153 | 0.147 | 0.002 | 0.032 | 0.023 | 0.008 | 0.007 | 0.657 | 0.656 | 0.214 | 0.215 |  | 8286 | 11969 |  | 0.71 |  |  |  |  | 0
23 | [26 empty] | 100
24 | [26 empty] | 0
25 | 43 | 19 | 25 | 94.55 | 3.138 | 1.027 | 0.167 | 0.162 | 0.003 | 0.036 | 0.026 | 0.013 | 0.005 | 0.635 | 0.634 | 0.238 | 0.239 |  | 8323 | 11990 |  | 0.713 |  |  | 0 | 0 | 0
26 | [26 empty] | 100 | ОК
27 | 44.5 | 18 | 27 | 94.534 | 3.208 | 1.041 | 0.169 | 0.164 | 0.002 | 0.035 | 0.024 | 0.011 | 0.004 | 0.581 | 0.58 | 0.227 | 0.228 |  | 8333 | 12004 | 0.714 | 0.713 |  |  |  |  | 0
28 | [26 empty] | 100
29 | [26 empty] | 0
30 | [26 empty] | 0
31 | 43.5 | 20 | 31 | 94.805 | 2.994 | 0.97 | 0.159 | 0.154 | 0.002 | 0.034 | 0.024 | 0.01 | 0.004 | 0.629 | 0.628 | 0.215 | 0.216 |  | 8303 | 11983 |  | 0.711 |  | не виявл. | 0 | 0
Начальник Криворізького ЛВУМГ Матвієнко Р.В.
| Підрозділу підприємства, якому підпорядкована ХАЛ | [13 empty] | прізвище |  |  |  | підпис |  | дата
Керівник ХАЛ Криворізького ЛВУМГ Степанова О.Г. .
| ХАЛ, де здійснювались аналізи газу | [13 empty] | прізвище |  |  |  | підпис |  | дата