## Лист1
ПАТ "УКРТРАНСГАЗ"
Філія УМГ"Харківтрансгаз"
Криворізьке ЛВУМГ
Вимірювальна хіміко-аналітична лабораторія
Свідоцтво про атестацію № ПЄ 0048/2013 дійсне до 16.05.18 р.
ПАСПОРТ ФІЗИКО-ХІМІЧНИХ ПАРАМЕТРІВ ПРИРОДНОГО ГАЗУ
протранспортованого УМГ "Харківтрансгаз" Криворізьким ЛВУМГ та прийнятого ПАТ "Криворіжгаз", ПАТ"Дніпропетровськгаз" Дніпропетровської обл, ВАТ "Кіровоградгаз" Кіровоградської обл.
по магістральним газопроводам ШДО, ШДКРІ за період з 01.08.2015 по 31.08.2015 р. (точка відбору - ділянка Кривий Ріг-Мар'ївка - КС Радушна )
Дата відбору проби (числа місяця) | Умови відбору проби |  | Дата аналізу проби (числа місяця) | Компонентний склад МВУ 05-61-2005, об'ємна частка, % | [13 empty] | Температура точки роси по волозі при 4,0 МПа, оС | Теплота згоряння нижча ГОСТ22667-82, ккал/м3 | Число Воббе вище ГОСТ22667-82, ккал/м3 | Густина, кг/м3 |  |  | Маса механічних домішок,г/м3 ГОСТ 22387.4-77 | Масова концентрація меркаптанової сірки, г/м3 ГОСТ 22387.2-97 | Масова концентрація сірководню, г/м3 ГОСТ 22387.2-97
|  |  |  | метан | етан | пропан | і-бутани | н-бутан | нео-пентани | і-пентан | н-пентан | гексани та вищі | кисень | азот |  | діоксид вуглецю |  |  |  |  | пікнометрична | лабораторний хроматограф | потоковий хроматограф
| Р, кгс/см2 | t, ºС | [11 empty] | об. % | мол.% | об. % | мол. %
при 20 ºС , 101,325 кПа
1 | 7 | 2 | 1 | 90.656 | 4.797 | 1.19 | 0.12 | 0.178 | 0.006 | 0.045 | 0.032 | 0.051 |  |  | 2.521 |  | 0.402 |  | 8291 | 11745 |  |  | 0.736 |  |  |  | 97.075
2 | 7.1 | 3.7 | 2 | 90.82 | 4.616 | 1.145 | 0.118 | 0.179 | 0.008 | 0.046 | 0.033 | 0.052 |  |  | 2.598 |  | 0.358 |  | 8270 | 11727 |  |  | 0.735 |  |  |  | 97.017
3 | 7 | 4.3 | 3 | 90.844 | 4.653 | 1.144 | 0.117 | 0.177 | 0.009 | 0.047 | 0.033 | 0.053 |  |  | 2.548 |  | 0.376 |  | 8277 | 11738 |  |  | 0.735 |  | 0.0003 | 0 | 97.077
4 | 7 | 4.5 | 4 | 90.858 | 4.648 | 1.14 | 0.115 | 0.175 | 0.023 | 0.46 | 0.032 | 0.054 |  |  | 2.533 |  | 0.375 |  | 8280 | 11742 |  |  | 0.735 |  |  |  | 97.505
5 | 7 | 4.6 | 6 | 90.829 | 4.679 | 1.146 | 0.117 | 0.179 | 0.018 | 0.047 | 0.034 | 0.055 |  |  | 2.526 |  | 0.37 |  | 8285 | 11746 |  |  | 0.735 | не виявл. |  |  | 97.104
6 | 7 | 5 | 6 | 90.724 | 4.771 | 1.156 | 0.117 | 0.177 | 0.025 | 0.047 | 0.034 | 0.055 |  |  | 2.526 |  | 0.368 |  | 8293 | 11751 |  |  | 0.736 |  |  |  | 97.106
7 | 7 | 4.3 | 7 | 90.725 | 4.763 | 1.181 | 0.123 | 0.187 | 0.037 | 0.05 | 0.033 | 0.055 |  |  | 2.441 |  | 0.406 |  | 8306 | 11762 |  |  | 0.737 |  |  |  | 97.154
8 | 6.9 | 3.86 | 8 | 90.693 | 4.642 | 1.21 | 0.13 | 0.2 | 0.03 | 0.054 | 0.036 | 0.06 |  |  | 2.518 |  | 0.427 |  | 8299 | 11747 |  |  | 0.738 |  |  |  | 97.055
9 | 6.9 | 5 | 9 | 91.019 | 4.375 | 1.124 | 0.122 | 0.19 | 0.039 | 0.05 | 0.035 | 0.055 |  |  | 2.652 |  | 0.339 |  | 8264 | 11725 |  |  | 0.734 |  |  |  | 97.009
10 | 7 | 7.4 | 10 | 91.409 | 4.31 | 1.078 | 0.118 | 0.176 | 0.09 | 0.056 | 0.032 | 0.056 |  |  | 2.333 |  | 0.332 |  | 8293 | 11777 |  |  | 0.733 |  | 0.0002 | 0 | 97.325
11 | 43 | 20 | 11 | 94.423 | 3.167 | 1.014 | 0.159 | 0.159 | 0.002 | 0.036 | 0.026 | 0.013 | 0.005 | 0.766 | 0.764 | 0.23 | 0.231 |  | 8311 | 11970 |  | 0.714 |  |  |  |  | 100
12 | 43 | 20 | 12 | 94.039 | 3.368 | 1.034 | 0.158 | 0.159 | 0.003 | 0.036 | 0.026 | 0.016 | 0.004 | 0.913 | 0.911 | 0.244 | 0.245 |  | 8314 | 11954 | 0.717 | 0.716 |  |  |  |  | 100
13 | 43 | 20 | 13 | 93.55 | 3.593 | 1.051 | 0.15 | 0.157 | 0.003 | 0.037 | 0.027 | 0.017 | 0.005 | 1.155 | 1.153 | 0.255 | 0.256 |  | 8309 | 11923 |  | 0.719 |  |  |  |  | 100
14 | 42 | 20 | 14 | 92.916 | 3.883 | 1.059 | 0.137 | 0.156 | 0.002 | 0.039 | 0.029 | 0.024 | 0.005 | 1.475 | 1.472 | 0.275 | 0.276 |  | 8301 | 11881 |  | 0.722 |  |  |  |  | 100
15 | [26 empty] | 0
16 | [26 empty] | 0
17 | 43 | 20 | 17 | 91.659 | 4.776 | 1.159 | 0.119 | 0.156 | 0.002 | 0.043 | 0.034 | 0.056 | 0.005 | 1.593 | 1.589 | 0.398 | 0.399 |  | 8360 | 11884 |  | 0.732 |  |  | 0.0002 | 0 | 100 | ОК
18 | 43 | 20 | 18 | 91.702 | 4.419 | 1.049 | 0.107 | 0.15 | 0.002 | 0.041 | 0.033 | 0.024 | 0.005 | 2.091 | 2.087 | 0.377 | 0.378 |  | 8271 | 11781 |  | 0.729 |  |  |  |  | 100
19 | 43 | 20 | 19 | 91.797 | 4.429 | 1.069 | 0.108 | 0.147 | 0.002 | 0.041 | 0.033 | 0.045 | 0.006 | 1.941 | 1.937 | 0.382 | 0.383 |  | 8292 | 11808 |  | 0.729 |  |  |  |  | 100
20 | [26 empty] | 0
21 | [26 empty] | 0
22 | 43 | 20 | 22 | 94.44 | 3.213 | 1.039 | 0.166 | 0.161 | 0.003 | 0.035 | 0.025 | 0.025 | 0.006 | 0.639 | 0.638 | 0.248 | 0.249 |  | 8330 | 11992 |  | 0.714 |  |  |  |  | 100
23 | [26 empty] | 0
24 | [26 empty] | 0
25 | 43 | 20 | 25 | 92.084 | 4.295 | 1.037 | 0.11 | 0.144 | 0.001 | 0.038 | 0.03 | 0.044 | 0.005 | 1.88 | 1.876 | 0.332 | 0.333 |  | 8286 | 11819 |  | 0.727 |  |  | 0.0002 | 0 | 100 | ОК
26 | 43 | 20 | 26 | 94.553 | 3.154 | 1.025 | 0.165 | 0.159 | 0.003 | 0.035 | 0.025 | 0.012 | 0.005 | 0.621 | 0.62 | 0.243 | 0.244 |  | 8322 | 11990 |  | 0.713 |  | не виявл. |  |  | 100 | ОК
27 | 44 | 20 | 27 | 92.949 | 3.932 | 1.019 | 0.129 | 0.16 | 0.002 | 0.041 | 0.032 | 0.047 | 0.005 | 1.383 | 1.38 | 0.301 | 0.302 |  | 8312 | 11893 |  | 0.723 |  |  |  |  | 100 | ОК
28 | 44 | 20 | 28 | 92.967 | 3.93 | 1.018 | 0.13 | 0.159 | 0.002 | 0.041 | 0.032 | 0.044 | 0.005 | 1.368 | 1.365 | 0.304 | 0.305 |  | 8312 | 11894 |  | 0.723 |  |  |  |  | 100
29 | [26 empty] | 0
30 | [26 empty] | 0
31 | [26 empty] | 0
Начальник Криворізького ЛВУМГ Матвієнко Р.В.
| Підрозділу підприємства, якому підпорядкована ХАЛ | [13 empty] | прізвище |  |  |  | підпис |  | дата
Керівник ХАЛ Криворізького ЛВУМГ Степанова О.Г.
| ХАЛ, де здійснювались аналізи газу | [13 empty] | прізвище |  |  |  | підпис |  | дата