## ДУД -1 для Мукачева
CЕРТИФІКАТ-ПАСПОРТ
ФІЗИКО-ХІМІЧНИХ ПАРАМЕТРІВ ПРИРОДНОГО ГАЗУ,
що транспортується по г-ду ДУД-1 за серпень м-ць 2015 р.
Число місяця | Компонентний склад, мольна частка, % | [11 empty] | Температура точки роси -(Р=40кгc/см2 ),оС | Тепл. згорання нижча, МДж/м3 | Густина,кг/м3 |  |  | Число Воббе вище, МДж/м3 | Маса механічних домішок г/м3 | Масова концентрація меркаптанової сірки г/м3 | Масова концентрація сірководню, г/м3
| Метан | Етан | Пропан | н-Бутан | і-Бутан | Пентани | Гексани та вищі | Азот | Діоксид вуглецю |  |  | Кисень
[15 empty] | абсолютна |  | відносна
при 20оС,
[10 empty] | Гелій | Водень |  |  | 101,325кПа
01.08. | 89.372 | 3.144 | 0.845 | 0.145 | 0.123 | 0.06 | 0.033 | 5.566 | 0.697 | 0.014 | 0.001 |  |  | 32.91 |  | 0.7395 | 0.614 | 46.55
02.08. | 89.82 | 3.066 | 0.849 | 0.147 | 0.128 | 0.061 | 0.032 | 5.249 | 0.633 | 0.014 | 0.001 |  |  | 33.02 |  | 0.7368 | 0.6118 | 46.79
03.08. | 89.572 | 3.098 | 0.845 | 0.145 | 0.125 | 0.06 | 0.032 | 5.439 | 0.669 | 0.014 | 0.001 |  |  | 32.95 |  | 0.7382 | 0.6129 | 46.64
04.08. | 89.655 | 3.045 | 0.853 | 0.145 | 0.127 | 0.06 | 0.036 | 5.392 | 0.672 | 0.014 | 0.001 |  |  | 32.96 |  | 0.738 | 0.6127 | 46.67
05.08. | 89.645 | 3.062 | 0.867 | 0.146 | 0.127 | 0.06 | 0.037 | 5.355 | 0.686 | 0.014 | 0.001 |  |  | 32.98 |  | 0.7382 | 0.6129 | 46.69
06.08. | 89.809 | 2.952 | 0.859 | 0.146 | 0.129 | 0.059 | 0.037 | 5.397 | 0.594 | 0.014 | 0.001 | 0.003 |  | 32.96 |  | 0.7367 | 0.6116 | 46.72
07.08. | 90.049 | 2.922 | 0.854 | 0.146 | 0.13 | 0.058 | 0.034 | 5.242 | 0.55 | 0.014 | 0.001 |  |  | 33.02 |  | 0.735 | 0.6103 | 46.85
08.08. | 89.092 | 3.118 | 0.927 | 0.168 | 0.149 | 0.07 | 0.034 | 5.862 | 0.565 | 0.014 | 0.001 |  |  | 32.94 |  | 0.7413 | 0.6155 | 46.53
09.08. | 89.844 | 3.113 | 0.886 | 0.151 | 0.133 | 0.061 | 0.035 | 5.152 | 0.61 | 0.014 | 0.001 |  |  | 33.1 |  | 0.737 | 0.6119 | 46.9
10.08. | 89.827 | 3.225 | 0.917 | 0.158 | 0.141 | 0.062 | 0.034 | 5.035 | 0.586 | 0.014 | 0.001 |  |  | 33.21 |  | 0.7375 | 0.6123 | 47.03
11.08. | 89.668 | 3.233 | 0.918 | 0.158 | 0.142 | 0.062 | 0.034 | 5.186 | 0.584 | 0.014 | 0.001 |  |  | 33.16 |  | 0.7383 | 0.613 | 46.94
12.08. | 89.3 | 3.278 | 0.92 | 0.158 | 0.14 | 0.064 | 0.035 | 5.44 | 0.65 | 0.014 | 0.001 |  |  | 33.07 |  | 0.7406 | 0.6149 | 46.74
13.08. | 89.635 | 3.213 | 0.907 | 0.155 | 0.137 | 0.063 | 0.037 | 5.195 | 0.643 | 0.014 | 0.001 |  |  | 33.13 |  | 0.7387 | 0.6133 | 46.88 |  | 0.0003 | 0.0002
14.08. | 89.782 | 3.119 | 0.899 | 0.155 | 0.139 | 0.062 | 0.035 | 5.222 | 0.572 | 0.014 | 0.001 |  |  | 33.11 |  | 0.7373 | 0.6122 | 46.9
15.08. | 89.625 | 3.152 | 0.925 | 0.165 | 0.149 | 0.068 | 0.038 | 5.317 | 0.546 | 0.014 | 0.001 |  |  | 33.14 |  | 0.7386 | 0.6132 | 46.89
16.08. | 90.046 | 3.034 | 0.889 | 0.153 | 0.142 | 0.06 | 0.035 | 5.154 | 0.472 | 0.014 | 0.001 |  |  | 33.14 |  | 0.7352 | 0.6104 | 47.01
17.08. | 89.976 | 3.074 | 0.895 | 0.155 | 0.143 | 0.061 | 0.031 | 5.181 | 0.469 | 0.014 | 0.001 |  |  | 33.14 |  | 0.7355 | 0.6107 | 47
18.08. | 89.934 | 3.057 | 0.889 | 0.154 | 0.141 | 0.061 | 0.03 | 5.247 | 0.472 | 0.014 | 0.001 |  |  | 33.11 |  | 0.7357 | 0.6108 | 46.95
19.08. | 89.866 | 3.119 | 0.889 | 0.153 | 0.138 | 0.061 | 0.03 | 5.194 | 0.535 | 0.014 | 0.001 |  |  | 33.12 |  | 0.7364 | 0.6114 | 46.94
20.08. | 89.819 | 3.002 | 0.891 | 0.152 | 0.14 | 0.06 | 0.033 | 5.376 | 0.512 | 0.014 | 0.001 |  |  | 33.04 |  | 0.7365 | 0.6115 | 46.83
21.08. | 90.007 | 3.005 | 0.896 | 0.152 | 0.139 | 0.06 | 0.034 | 5.163 | 0.529 | 0.014 | 0.001 |  |  | 33.11 |  | 0.7357 | 0.6108 | 46.95
22.08. | 90.268 | 2.932 | 0.885 | 0.152 | 0.141 | 0.06 | 0.033 | 5.052 | 0.462 | 0.014 | 0.001 |  |  | 33.14 |  | 0.7338 | 0.6093 | 47.06
23.08. | 90.217 | 2.952 | 0.876 | 0.152 | 0.141 | 0.061 | 0.031 | 5.104 | 0.451 | 0.014 | 0.001 |  |  | 33.13 |  | 0.7339 | 0.6093 | 47.04
24.08. | 90.207 | 3.021 | 0.879 | 0.153 | 0.14 | 0.062 | 0.03 | 5.024 | 0.469 | 0.014 | 0.001 |  |  | 33.17 |  | 0.7342 | 0.6095 | 47.09
25.08. | 90.139 | 2.986 | 0.87 | 0.15 | 0.138 | 0.062 | 0.03 | 5.142 | 0.468 | 0.014 | 0.001 |  |  | 33.11 |  | 0.7343 | 0.6097 | 47
26.08. | 90.049 | 2.96 | 0.872 | 0.149 | 0.137 | 0.06 | 0.03 | 5.257 | 0.471 | 0.014 | 0.001 |  | -9.9 | 33.06 |  | 0.7347 | 0.61 | 46.92 | 0
27.08. | 90.111 | 2.994 | 0.875 | 0.151 | 0.139 | 0.06 | 0.03 | 5.146 | 0.479 | 0.014 | 0.001 |  |  | 33.11 |  | 0.7346 | 0.6099 | 46.99
28.08. | 90.016 | 3.003 | 0.882 | 0.152 | 0.14 | 0.061 | 0.031 | 5.224 | 0.476 | 0.014 | 0.001 |  |  | 33.1 |  | 0.7352 | 0.6104 | 46.95
29.08. | 90.203 | 2.952 | 0.894 | 0.153 | 0.144 | 0.06 | 0.03 | 5.128 | 0.421 | 0.014 | 0.001 |  |  | 33.14 |  | 0.7339 | 0.6094 | 47.05
30.08. | 90.234 | 2.906 | 0.887 | 0.152 | 0.143 | 0.06 | 0.032 | 5.127 | 0.444 | 0.014 | 0.001 |  |  | 33.12 |  | 0.7338 | 0.6093 | 47.03
31.08. | 90.212 | 2.9 | 0.887 | 0.151 | 0.142 | 0.06 | 0.032 | 5.156 | 0.445 | 0.014 | 0.001 |  |  | 33.1 |  | 0.7339 | 0.6093 | 47
Середній розрахунок за місяць | 89.868 | 3.053 | 0.885 | 0.152 | 0.138 | 0.061 | 0.033 | 5.249 | 0.543 | 0.014 | 0.001 | 0.003 | -9.9 | 33.0806 | #DIV/0! | 0.73642 | 0.61143 | 46.8881 | 0 | 0.0003 | 0.0002
Примітка: Фізико-хімічні параметри природного газу відповідають вимогам ГОСТу 5542-87
„Газы горючие природные для промышленного и коммунально-бытового назначения.Технические условия.”
Перелік ГРС, через які подається природній газ з даного газопроводу: ГРС Мукачево,ГРС Зняцево,ГРС Карпати,ГРС Залужжя, ГРС Бобовище ,
ГРС Свалява,ГРС Керецьки,ГРС Берегово,ГРС Береги,ГРС Міжгір’я , ГРС Майдан,ГРС Репинне,ГРС Росош
Місце відбору : ГРС Мукачево
Начальник Закарпатського ЛВУМГ Лукіта В.Ф. 01.09.2015р.
Керівник ВХАЛ Завадяк О.В. 01.09. 2015р.
Свідоцтво атестації лабораторії №РВ-0033-13 від 27.06.2013р.