## Союз
CЕРТИФІКАТ-ПАСПОРТ
ФІЗИКО-ХІМІЧНИХ ПАРАМЕТРІВ ПРИРОДНОГО ГАЗУ,
що транспортується Хустським ЛВУМГ споживачам Закарпатської обл. по г-ду Союз
3 01.08.2015р. по 31.08.2015р.
Число місяця | Компонентний склад, мольна частка, % | [11 empty] | Температура точки роси (Р=40кг/см2 ), оС | Теплота згорання нижча, МДж/м3 | Густина, кг/м3 | Число Воббе вище, МДж/м3 | Маса механічних домішок, г/м3 | Масова концентрація меркаптанової сірки, г/м3 | Масова концентрація сірководню, г/м3
| Метан | Етан | Пропан | н-Бутан | і-Бутан | Пентани | Гексани та вищі | Азот | Діоксид вуглецю | Кисень | Гелій | Водень
при 20оС,
101,325кПа
05.08. | 95.037 | 2.759 | 0.916 | 0.149 | 0.152 | 0.048 | 0.018 | 0.672 | 0.228 | 0.008 | 0.012 | 0.001 |  | 34.62 | 0.708 | 50.03
12.08. | 94.848 | 2.881 | 0.958 | 0.157 | 0.156 | 0.052 | 0.015 | 0.695 | 0.217 | 0.008 | 0.012 | 0.001 |  | 34.69 | 0.7095 | 50.07
19.08. | 94.698 | 2.974 | 0.99 | 0.161 | 0.162 | 0.057 | 0.015 | 0.698 | 0.224 | 0.008 | 0.012 | 0.001 |  | 34.74 | 0.7108 | 50.09
20.08. | [17 empty] | 0.0002 | 0.0001
25.08. | [16 empty] | 0
26.08. | 94.49 | 3.112 | 1.037 | 0.169 | 0.17 | 0.059 | 0.022 | 0.687 | 0.233 | 0.008 | 0.012 | 0.001 |  | 34.82 | 0.7127 | 50.14
Середній розрахунок за місяць | 94.767 | 2.932 | 0.975 | 0.159 | 0.16 | 0.054 | 0.018 | 0.688 | 0.226 | 0.008 | 0.012 | 0.001 | -14.1 | 34.7175 | 0.71025 | 50.0825 | 0 | 0.0002 | 0.0001
Примітка: Фізико-хімічні параметри природного газу відповідають вимогам ГОСТу 5542-87
„Газы горючие природные для промышленного и коммунально-бытового назначения.Технические условия.”
Перелік ГРС, через які подається природній газ з даного газопроводу: ГРС: Теребля, Данилово, Раковець, Хуст, Іршава, Виноградово, Теково, Тячів, Вербовець, Прикордонник.
Головний інженер Хустського ЛВУМГ Шак В.Ю. 01.09.2015р.
Хімік ВХАЛ Шишола В.Й. 01.09.2015р.
Свідоцтво атестації лабораторії №РВ-0022-11 від 26.05.2011р.