## Лист1
ПАТ "УКРТРАНСГАЗ"
Філія УМГ"Харківтрансгаз"
Запорізьке ЛВУМГ
Вимірювальна хіміко-аналітична лабораторія
Свідоцтво про атестацію № АВ-25-10 дійсне до 09.09.15 р.
ПАСПОРТ ФІЗИКО-ХІМІЧНИХ ПАРАМЕТРІВ ПРИРОДНОГО ГАЗУ
протранспортованого УМГ "Харківтрансгаз" Запорізьким ЛВУМГ по газопроводу-відводу ШДО
та прийнятого ПАТ "Запоріжгаз" Запорізької області за період з 01.08.2015 по 31.08.2015 (точка відбору - ГРС-1 м.Запоріжжя)
Дата відбору проби (числа місяця) | Умови відбору проби |  | Дата аналізу проби (числа місяця) | Компонентний склад МВУ 05-61-2005, об'ємна частка, % | [13 empty] | Температура точки роси по волозі при 4,0 МПа, оС | Теплота згоряння нижча ГОСТ22667-82, ккал/м3 | Число Воббе вище ГОСТ22667-82, ккал/м3 | Густина, кг/м3 |  |  | Маса механічних домішок,г/м3 ГОСТ 22387.4-77 | Масова концентрація меркаптанової сірки, г/м3 ГОСТ 22387.2-97 | Масова концентрація сірководню, г/м3 ГОСТ 22387.2-97
|  |  |  | метан | етан | пропан | і-бутани | н-бутан | нео-пентани | і-пентан | н-пентан | гексани та вищі | кисень | азот |  | діоксид вуглецю |  |  |  |  | пікнометрична | лабораторний хроматограф | потоковий хроматограф
| Р, кгс/см2 | t, ºС | [11 empty] | об. % | мол.% | об. % | мол. %
при 20 ºС , 101,325 кПа
1 | [26 empty] | 0
2 | [26 empty] | 0
3 | 42.1 | 18 | 3 | 91.065 | 4.609 | 1.116 | 0.109 | 0.173 | 0.002 | 0.044 | 0.035 | 0.017 | 0.01 | 2.492 | 2.487 | 0.328 | 0.329 |  | 8268 | 11744 |  | 0.733 |  |  |  |  | 100 | ОК
4 | 42 | 18 | 4 | 91.296 | 4.552 | 1.107 | 0.108 | 0.172 | 0.002 | 0.043 | 0.035 | 0.019 | 0.009 | 2.329 | 2.324 | 0.328 | 0.329 |  | 8276 | 11766 |  | 0.731 |  |  | 0.001 | 0 | 100 | ОК
5 | 41.8 | 18 | 5 | 91.23 | 4.595 | 1.109 | 0.108 | 0.171 | 0.003 | 0.043 | 0.035 | 0.02 | 0.009 | 2.354 | 2.349 | 0.323 | 0.324 | 2.4 | 8278 | 11765 |  | 0.732 |  |  |  |  | 100 | ОК
6 | 42.1 | 19 | 6 | 91.137 | 4.685 | 1.114 | 0.108 | 0.169 | 0.002 | 0.042 | 0.034 | 0.016 | 0.011 | 2.355 | 2.35 | 0.327 | 0.328 |  | 8281 | 11766 |  | 0.732 |  | не виявл. |  |  | 100 | ОК
7 | 43 | 20 | 7 | 91.034 | 4.616 | 1.158 | 0.114 | 0.18 | 0.002 | 0.046 | 0.037 | 0.017 | 0.011 | 2.442 | 2.437 | 0.343 | 0.344 |  | 8279 | 11754 |  | 0.733 |  |  |  |  | 100
8 | [26 empty] | 0
9 | [26 empty] | 0
10 | 43.4 | 19 | 10 | 91.205 | 4.514 | 1.093 | 0.109 | 0.17 | 0.003 | 0.043 | 0.035 | 0.019 | 0.009 | 2.516 | 2.511 | 0.284 | 0.285 |  | 8260 | 11744 |  | 0.731 |  |  |  |  | 100 | ОК
11 | 43.3 | 19 | 11 | 90.498 | 5.257 | 1.205 | 0.109 | 0.161 | 0.002 | 0.04 | 0.032 | 0.017 | 0.009 | 2.341 | 2.336 | 0.329 | 0.33 |  | 8328 | 11797 | 0.736 | 0.736 |  |  |  |  | 100 | ОК
12 | 43.1 | 19 | 12 | 90.745 | 5.005 | 1.178 | 0.108 | 0.161 | 0.002 | 0.039 | 0.032 | 0.015 | 0.01 | 2.379 | 2.374 | 0.326 | 0.327 |  | 8304 | 11779 |  | 0.735 |  |  |  |  | 100 | ОК
13 | 43 | 19 | 13 | 91.778 | 4.478 | 1.067 | 0.111 | 0.154 | 0.001 | 0.038 | 0.03 | 0.014 | 0.009 | 2.009 | 2.005 | 0.311 | 0.312 |  | 8286 | 11808 |  | 0.728 |  |  |  |  | 100 | ОК
14 | 42.6 | 19 | 14 | 91.34 | 4.967 | 1.156 | 0.116 | 0.161 | 0.002 | 0.039 | 0.03 | 0.015 | 0.008 | 1.85 | 1.846 | 0.316 | 0.317 |  | 8343 | 11860 |  | 0.731 |  |  |  |  | 100 | ОК
15 | [26 empty] | 0
16 | [26 empty] | 0
17 | 43.3 | 19 | 17 | 91.812 | 4.403 | 1.058 | 0.105 | 0.156 | 0.002 | 0.038 | 0.031 | 0.014 | 0.008 | 2.023 | 2.019 | 0.35 | 0.351 |  | 8275 | 11794 |  | 0.728 |  |  | 0 | 0 | 100 | ОК
18 | 43.3 | 19 | 18 | 91.766 | 4.511 | 1.1 | 0.108 | 0.155 | 0.002 | 0.037 | 0.031 | 0.015 | 0.01 | 1.887 | 1.883 | 0.378 | 0.379 |  | 8296 | 11817 |  | 0.729 |  | не виявл. |  |  | 100 | ОК
19 | 43.1 | 19 | 19 | 91.987 | 4.396 | 1.069 | 0.111 | 0.156 | 0.002 | 0.038 | 0.031 | 0.018 | 0.009 | 1.826 | 1.822 | 0.357 | 0.358 |  | 8294 | 11825 |  | 0.727 |  |  |  |  | 100 | ОК
20 | 42.9 | 19 | 20 | 91.879 | 4.485 | 1.069 | 0.102 | 0.144 | 0.002 | 0.035 | 0.028 | 0.015 | 0.009 | 1.903 | 1.899 | 0.329 | 0.33 |  | 8289 | 11819 |  | 0.727 |  |  |  |  | 100 | ОК
21 | 43.4 | 19 | 21 | 91.593 | 4.718 | 1.101 | 0.108 | 0.151 | 0.002 | 0.036 | 0.029 | 0.013 | 0.009 | 1.889 | 1.885 | 0.351 | 0.352 |  | 8309 | 11829 |  | 0.729 |  |  |  |  | 100 | ОК
22 | [26 empty] | 0
23 | [26 empty] | 0
24 | [26 empty] | 0
25 | 43.5 | 19 | 25 | 92.163 | 4.372 | 1.063 | 0.112 | 0.154 | 0.002 | 0.037 | 0.03 | 0.017 | 0.009 | 1.704 | 1.7 | 0.337 | 0.338 |  | 8302 | 11846 |  | 0.726 |  |  |  |  | 100 | ОК
26 | 44.5 | 19 | 26 | 92.774 | 4.026 | 1.011 | 0.119 | 0.158 | 0.002 | 0.038 | 0.028 | 0.018 | 0.014 | 1.502 | 1.499 | 0.31 | 0.311 | -0.6 | 8293 | 11866 |  | 0.722 |  |  |  |  | 100 | ОК
27 | 44.3 | 19 | 27 | 92.402 | 4.193 | 1.019 | 0.111 | 0.153 | 0.002 | 0.037 | 0.03 | 0.013 | 0.01 | 1.711 | 1.707 | 0.319 | 0.32 |  | 8284 | 11837 |  | 0.724 |  |  |  |  | 100 | ОК
28 | 44.1 | 19 | 28 | 92.507 | 4.21 | 1.027 | 0.113 | 0.155 | 0.002 | 0.036 | 0.029 | 0.019 | 0.009 | 1.557 | 1.554 | 0.336 | 0.337 |  | 8299 | 11860 |  | 0.724 |  |  |  |  | 100 | ОК
29 | [26 empty] | 0
30 | [26 empty] | 0
31 | 44 | 19 | 31 | 92.541 | 4.324 | 1.054 | 0.131 | 0.169 | 0.003 | 0.041 | 0.032 | 0.018 | 0.009 | 1.291 | 1.288 | 0.387 | 0.388 |  | 8335 | 11902 |  | 0.725 |  |  |  |  | 100 | ОК
0
|  |  |  | 1832.752 | 90.916 | 21.874 | 2.22 | 3.223 | 0.042 | 0.79 | 0.634 | 0.329 | 0.191 | 40.36 | 40.275 | 6.669 | 6.689 |  | 165879 | 236178 | [6 empty] | 2000
31 | [26 empty] | 0
| Начальник Запорізького ЛВУМГ | [16 empty] | Деркач А.А. | [7 empty] | 2015-08-31
| Підрозділу підприємства, якому підпорядкована ХАЛ | [16 empty] | прізвище | [5 empty] | підпис |  | дата
| Керівник ХАЛ Запорізького ПМ Запорізького ЛВУМГ Коляда Л.І. | [17 empty] | Огородник Ю.В. | [6 empty] | 2015-08-31
| ХАЛ, де здійснювались аналізи газу | [16 empty] | прізвище | [5 empty] | підпис