## Лист1
ПАТ "УКРТРАНСГАЗ"
Філія УМГ"Харківтрансгаз"
Запорізьке ЛВУМГ
Вимірювальна хіміко-аналітична лабораторія
Свідоцтво про атестацію № АВ-25-10 дійсне до 09.09.15 р.
ПАСПОРТ ФІЗИКО-ХІМІЧНИХ ПАРАМЕТРІВ ПРИРОДНОГО ГАЗУ
протранспортованого УМГ "Харківтрансгаз" Запорізьким ЛВУМГ по магістральним газопроводам ШДО, ШДКРИ
та прийнятого ПАТ "Запоріжгаз" Запорізької області за період з 01.08.2015 по 31.08.2015 (точка відбору - ГРС-Канцерівка м.Запоріжжя)
Дата відбору проби (числа місяця) | Умови відбору проби |  | Дата аналізу проби (числа місяця) | Компонентний склад МВУ 05-61-2005, об'ємна частка, % | [13 empty] | Температура точки роси по волозі при 4,0 МПа, оС | Теплота згоряння нижча ГОСТ22667-82, ккал/м3 | Число Воббе вище ГОСТ22667-82, ккал/м3 | Густина, кг/м3 |  |  | Маса механічних домішок,г/м3 ГОСТ 22387.4-77 | Масова концентрація меркаптанової сірки, г/м3 ГОСТ 22387.2-97 | Масова концентрація сірководню, г/м3 ГОСТ 22387.2-97
|  |  |  | метан | етан | пропан | і-бутани | н-бутан | нео-пентани | і-пентан | н-пентан | гексани та вищі | кисень | азот |  | діоксид вуглецю |  |  |  |  | пікнометрична | лабораторний хроматограф | потоковий хроматограф
| Р, кгс/см2 | t, ºС | [11 empty] | об. % | мол.% | об. % | мол. %
при 20 ºС , 101,325 кПа
1 | [26 empty] | 0
2 | [26 empty] | 0
3 | 42.5 | 26 | 3 | 91.694 | 4.731 | 1.167 | 0.122 | 0.171 | 0.002 | 0.039 | 0.031 | 0.017 | 0.009 | 1.636 | 1.632 | 0.381 | 0.382 |  | 8346 | 11873 |  | 0.73 |  |  |  |  | 100 | ОК
4 | [26 empty] | 0
5 | 42.5 | 30 | 5 | 91.838 | 4.707 | 1.156 | 0.121 | 0.17 | 0.003 | 0.038 | 0.03 | 0.018 | 0.011 | 1.529 | 1.526 | 0.379 | 0.38 |  | 8351 | 11888 |  | 0.729 |  |  | 0.001 | 0 | 100 | ОК
6 | [26 empty] | 0
7 | 43.3 | 24 | 7 | 91.799 | 4.721 | 1.158 | 0.121 | 0.168 | 0.002 | 0.039 | 0.03 | 0.012 | 0.008 | 1.562 | 1.559 | 0.38 | 0.381 | -0.5 | 8347 | 11882 |  | 0.729 |  | не виявл. |  |  | 100 | ОК
8 | [26 empty] | 0
9 | [26 empty] | 0
10 | [26 empty] | 0
11 | [26 empty] | 0
12 | 43.5 | 30 | 12 | 91.766 | 4.678 | 1.167 | 0.126 | 0.176 | 0.002 | 0.039 | 0.031 | 0.017 | 0.012 | 1.595 | 1.592 | 0.391 | 0.392 |  | 8346 | 11876 |  | 0.73 |  |  |  |  | 100 | ОК
13 | [26 empty] | 0
14 | 43 | 20 | 14 | 91.802 | 4.728 | 1.174 | 0.123 | 0.175 | 0.002 | 0.039 | 0.031 | 0.015 | 0.007 | 1.501 | 1.498 | 0.403 | 0.404 |  | 8356 | 11890 |  | 0.73 |  |  |  |  | 100 | ОК
15 | [26 empty] | 0
16 | [26 empty] | 0
17 | 43.5 | 24 | 17 | 91.56 | 4.819 | 1.184 | 0.122 | 0.179 | 0.001 | 0.039 | 0.031 | 0.016 | 0.008 | 1.611 | 1.607 | 0.43 | 0.431 |  | 8352 | 11872 |  | 0.732 |  |  |  |  | 100 | ОК
18 | [26 empty] | 0
19 | 43.5 | 23 | 19 | 91.436 | 4.931 | 1.204 | 0.122 | 0.178 | 0.001 | 0.04 | 0.032 | 0.014 | 0.008 | 1.59 | 1.586 | 0.444 | 0.445 |  | 8362 | 11878 |  | 0.732 |  |  | 0 | 0 | 100 | ОК
20 | 43 | 19 | 20 | 91.329 | 4.998 | 1.221 | 0.123 | 0.181 | 0.003 | 0.041 | 0.032 | 0.017 | 0.008 | 1.597 | 1.593 | 0.45 | 0.451 |  | 8370 | 11881 |  | 0.733 |  |  |  |  | 100 | ОК
21 | [26 empty] | 0
22 | [26 empty] | 0
23 | [26 empty] | 0
24 | [26 empty] | 0
25 | 43.8 | 25 | 25 | 91.56 | 4.812 | 1.186 | 0.124 | 0.181 | 0.002 | 0.041 | 0.032 | 0.019 | 0.007 | 1.623 | 1.619 | 0.413 | 0.414 |  | 8355 | 11875 |  | 0.732 |  | не виявл. |  |  | 100 | ОК
26 | [26 empty] | 0
27 | 44.5 | 24 | 27 | 91.698 | 4.707 | 1.172 | 0.125 | 0.185 | 0.002 | 0.042 | 0.034 | 0.021 | 0.008 | 1.631 | 1.627 | 0.375 | 0.376 | -0.6 | 8352 | 11878 | 0.731 | 0.731 |  |  |  |  | 100 | ОК
28 | [26 empty] | 0
29 | [26 empty] | 0
30 | [26 empty] | 0
31 | 44.2 | 25 | 31 | 91.782 | 4.665 | 1.146 | 0.122 | 0.182 | 0.003 | 0.042 | 0.033 | 0.019 | 0.008 | 1.64 | 1.636 | 0.358 | 0.359 |  | 8345 | 11876 |  | 0.73 |  |  |  |  | 100
0
|  |  |  | 1008.264 | 52.497 | 12.935 | 1.351 | 1.946 | 0.023 | 0.439 | 0.347 | 0.185 | 0.094 | 17.515 | 17.475 | 4.404 | 4.415 |  | 91882 | 130669 | [6 empty] | 1100
31 | [26 empty] | 0
| Начальник Запорізького ЛВУМГ . | [16 empty] | Деркач А.А. | [6 empty] | 31.08.2015
| Підрозділу підприємства, якому підпорядкована ХАЛ | [16 empty] | прізвище |  |  |  | підпис |  |  | дата
| Керівник ХАЛ Запорізького ПМ Запорізького ЛВУМГ . | [16 empty] | Огородник Ю.В. | [7 empty] | 31.08.2015
| ХАЛ, де здійснювались аналізи газу | [16 empty] | прізвище |  |  |  | підпис |  |  | дата